## 요약
항목 | 값
심사일 | 2026-09-18
심사방식 | 단일 판정(4모델 합의 미적용) · 보수적 A 기준 · H는 (나)방침에 따라 잠정 대리계수로 전환
판정기준 | 계수검토목록/경로_정합성_판정기준.html(2026-09-15) R1~R8 + 경로축 P2
경로 수 | 182
정책 수 | 45
고유 링크 수 | 159
A 채택(경로) | 56
C 조건부(경로) | 106
H 보류(경로) | 0
X 배제(경로) | 20
A 채택(링크) | 124
C 조건부(링크) | 32
X 배제(링크) | 3
중복지름길 배제 | 14
계수 수정 링크 | 10
계수 수정 영향 경로 | 35
연동보정 | D204→I07 (I07→I08 변경에 연동, 가이드라인 4-25 앵커 80 tCO₂eq/척 보존)
SD01 합계(수정전) | -112,993,606 tCO₂eq
SD01 합계(수정후) | -108,684,495 tCO₂eq
계산 검산 | 경로계수곱 182/182 · 2030 기여 182/182 일치
미결 사항 | ZEB 예비인증/본인증 배타성 미확인 — 권장계수 확정 불가

## 경로별
경로번호 | 지역 | policy_id | 부문 | 정책명 | 효과산정 | 2030 투입 | 투입단위 | 경로_ID | 경로(라벨) | 홉수 | 도착노드 | 도착노드명 | 도착단위 | 경로계수곱 | 2030 기여 | 홉별 계수·근거 | 최저근거등급 | 배제링크 포함 | 중복지름길 포함 | 현행 판정 | 심사상태 | 등록 경위 | 심사결과(A채택/C조건부/H보류/X배제) | 판정 근거 | 조치·조건 | 권장 계수 | 계수 출처 | 축 점검 | 재심사 실익 | 경로계수곱_수정 | 2030 기여_수정 | 변화율(%)
2315 | KOR | KOR-CCUS-002 | CCUS | CCUS 인프라 구축 | 목표배정 | 11.2 | 백만톤 | KOR-CCUS-002 > D215 > I36 > SD01 | CCUS 인프라 구축 → CCUS 포집·저장량 — 국가목표 배정량(Mt CO₂eq) → CCUS 온실가스 포집·감축량 → 온실가스배출량 변화량 | 3 | SD01 | 온실가스배출량 변화량 | tCO₂eq | -1000000 | -11200000 | 1홉 KOR-CCUS-002→D215 CCUS 인프라 구축() → CCUS 포집·저장량 — 국가목표 배정량(Mt CO₂eq)(Mt CO2e) = 1 · 근거등급 미기재 2홉 D215→I36 CCUS 포집·저장량 — 국가목표 배정량(Mt CO₂eq)(Mt CO2e) → CCUS 온실가스 포집·감축량(tCO₂eq) = 1,000,000 · 근거등급 T1 · 단위환산 (Mt→t, ×10^6) 3홉 I36→SD01 CCUS 온실가스 포집·감축량(tCO₂eq) → 온실가스배출량 변화량(tCO₂eq) = -1 · 근거등급 T1 · 단위동치 tCO2eq=tCO2eq (정의) | T1 |  |  | A | 심사완료 | 2026-09-11 KOR 정책DB v2 로 경로 재생성(verified 모드). 4모델 경로심사 전 임시 등록 — 심사 후 교체. | A | 구성 링크 전부 A. 8축 통과이며 계수 출처가 R4 확인순서 ①~④ 내에 있다. 경로계수곱·2030 기여 검산 일치. |  |  |  | R1✓R2✓R5✓R6✓R7✓R3✓R8✓R4✓ (전 홉) | 불필요 | -1000000 | -11200000 | 0
2316 | KOR | KOR-CCUS-002 | CCUS | CCUS 인프라 구축 | 목표배정 | 11.2 | 백만톤 | KOR-CCUS-002 > D215 > I36 > G01 | CCUS 인프라 구축 → CCUS 포집·저장량 — 국가목표 배정량(Mt CO₂eq) → CCUS 온실가스 포집·감축량 → 연간 온실가스 총배출량 | 3 | G01 | 연간 온실가스 총배출량 | 천tCO₂eq | -1000 | -11200 | 1홉 KOR-CCUS-002→D215 CCUS 인프라 구축() → CCUS 포집·저장량 — 국가목표 배정량(Mt CO₂eq)(Mt CO2e) = 1 · 근거등급 미기재 2홉 D215→I36 CCUS 포집·저장량 — 국가목표 배정량(Mt CO₂eq)(Mt CO2e) → CCUS 온실가스 포집·감축량(tCO₂eq) = 1,000,000 · 근거등급 T1 · 단위환산 (Mt→t, ×10^6) 3홉 I36→G01 CCUS 온실가스 포집·감축량(tCO₂eq) → 연간 온실가스 총배출량(천tCO₂eq) = -0.001 · 근거등급 T1 · t→천t ×0.001 (정의) | T1 |  |  | A | 심사완료 | 2026-09-11 KOR 정책DB v2 로 경로 재생성(verified 모드). 4모델 경로심사 전 임시 등록 — 심사 후 교체. | A | 구성 링크 전부 A. 8축 통과이며 계수 출처가 R4 확인순서 ①~④ 내에 있다. 경로계수곱·2030 기여 검산 일치. |  |  |  | R1✓R2✓R5✓R6✓R7✓R3✓R8✓R4✓ (전 홉) | 불필요 | -1000 | -11200 | 0
2317 | KOR | KOR-건물-001 | 건물 | 신규 건축물 에너지 성능 강화(ZEB 예비인증) | 사슬 | 129300000 | 만㎡ | KOR-건물-001 > D14 > I05 > I64 > G03 | 신규 건축물 에너지 성능 강화(ZEB 예비인증) → 신축 제로에너지건축(ZEB) 의무화 적용 연면적 → 건물 에너지 절감량 → 에너지 집약도 → 에너지 집약도(GDP당 에너지) | 4 | G03 | 에너지 집약도(GDP당 에너지) | TOE/억원 | -1.8676e-10 | -0.024148 | 1홉 KOR-건물-001→D14 신규 건축물 에너지 성능 강화(ZEB 예비인증)() → 신축 제로에너지건축(ZEB) 의무화 적용 연면적(m²) = 1 · 근거등급 T1 · 정책 투입량 직접전달(1:1) 2홉 D14→I05 신축 제로에너지건축(ZEB) 의무화 적용 연면적(m²) → 건물 에너지 절감량(TOE) = 0.004496 · 근거등급 T2 · 환경부 「지자체 온실가스 감축사업별 감축원단위 적용 가이드라인」(2024.10) 3-6 제로에너지 빌딩: 등 3홉 I05→I64 건물 에너지 절감량(TOE) → 에너지 집약도(TOE/억원) = 4.154e-08 · 근거등급 T2 · [분모 = 기준값 CSV, 2026-09-17] 계수 = 1/GRDP(억원). 분모: KOR 24,075,7 4홉 I64→G03 에너지 집약도(TOE/억원) → 에너지 집약도(GDP당 에너지)(TOE/억원) = -1 · 근거등급 T1 · 단위동치 TOE/억원=TOE/억원 (정의) | T2 |  |  | A | 심사완료 | 2026-09-11 KOR 정책DB v2 로 경로 재생성(verified 모드). 4모델 경로심사 전 임시 등록 — 심사 후 교체. | A | 구성 링크 전부 A. 8축 통과이며 계수 출처가 R4 확인순서 ①~④ 내에 있다. 경로계수곱·2030 기여 검산 일치. |  |  |  | R1✓R2✓R5✓R6✓R7✓R3✓R8✓R4✓ (전 홉) | 불필요 | -1.8676e-10 | -0.024148 | -1.1102e-14
2318 | KOR | KOR-건물-001 | 건물 | 신규 건축물 에너지 성능 강화(ZEB 예비인증) | 사슬 | 129300000 | 만㎡ | KOR-건물-001 > D14 > I05 > SD03 | 신규 건축물 에너지 성능 강화(ZEB 예비인증) → 신축 제로에너지건축(ZEB) 의무화 적용 연면적 → 건물 에너지 절감량 → 기존에너지사용량 변화량 | 3 | SD03 | 기존에너지사용량 변화량 | TOE | -0.0044964 | -581384.52 | 1홉 KOR-건물-001→D14 신규 건축물 에너지 성능 강화(ZEB 예비인증)() → 신축 제로에너지건축(ZEB) 의무화 적용 연면적(m²) = 1 · 근거등급 T1 · 정책 투입량 직접전달(1:1) 2홉 D14→I05 신축 제로에너지건축(ZEB) 의무화 적용 연면적(m²) → 건물 에너지 절감량(TOE) = 0.004496 · 근거등급 T2 · 환경부 「지자체 온실가스 감축사업별 감축원단위 적용 가이드라인」(2024.10) 3-6 제로에너지 빌딩: 등 3홉 I05→SD03 건물 에너지 절감량(TOE) → 기존에너지사용량 변화량(TOE) = -1 · 근거등급 T1 · 단위동치 TOE=TOE (정의) | T2 |  |  | A | 심사완료 | 2026-09-11 KOR 정책DB v2 로 경로 재생성(verified 모드). 4모델 경로심사 전 임시 등록 — 심사 후 교체. | A | 구성 링크 전부 A. 8축 통과이며 계수 출처가 R4 확인순서 ①~④ 내에 있다. 경로계수곱·2030 기여 검산 일치. |  |  |  | R1✓R2✓R5✓R6✓R7✓R3✓R8✓R4✓ (전 홉) | 불필요 | -0.0044964 | -581384.52 | 0
2319 | KOR | KOR-건물-001 | 건물 | 신규 건축물 에너지 성능 강화(ZEB 예비인증) | 사슬 | 129300000 | 만㎡ | KOR-건물-001 > D14 > I05 > I06 > I66 > G08 | 신규 건축물 에너지 성능 강화(ZEB 예비인증) → 신축 제로에너지건축(ZEB) 의무화 적용 연면적 → 건물 에너지 절감량 → 건물 부문 온실가스 감축량 → 부가가치당 CO₂ → 부가가치단위당 CO₂ 배출량 | 5 | G08 | 부가가치단위당 CO₂ 배출량 | tCO₂eq/억원 | -4.1536e-10 | -0.053705 | 1홉 KOR-건물-001→D14 신규 건축물 에너지 성능 강화(ZEB 예비인증)() → 신축 제로에너지건축(ZEB) 의무화 적용 연면적(m²) = 1 · 근거등급 T1 · 정책 투입량 직접전달(1:1) 2홉 D14→I05 신축 제로에너지건축(ZEB) 의무화 적용 연면적(m²) → 건물 에너지 절감량(TOE) = 0.004496 · 근거등급 T2 · 환경부 「지자체 온실가스 감축사업별 감축원단위 적용 가이드라인」(2024.10) 3-6 제로에너지 빌딩: 등 3홉 I05→I06 건물 에너지 절감량(TOE) → 건물 부문 온실가스 감축량(tCO₂eq) = 2.224 · 근거등급 T2 · 전력배출계수 0.4781tCO2/MWh(온실가스종합정보센터 2021) × 발전기준 2,150kcal/kWh( 4홉 I06→I66 건물 부문 온실가스 감축량(tCO₂eq) → 부가가치당 CO₂(tCO₂eq/억원) = 4.154e-08 · 근거등급 T2 · [분모 = 기준값 CSV, 2026-09-17] 계수 = 1/GRDP(억원). 분모: KOR 24,075,7 5홉 I66→G08 부가가치당 CO₂(tCO₂eq/억원) → 부가가치단위당 CO₂ 배출량(tCO₂eq/억원) = -1 · 근거등급 T1 · 단위동치 tCO2eq/억원=tCO2eq/억원 (정의) | T2 |  |  | A | 심사완료 | 2026-09-11 KOR 정책DB v2 로 경로 재생성(verified 모드). 4모델 경로심사 전 임시 등록 — 심사 후 교체. | A | 구성 링크 전부 A. 8축 통과이며 계수 출처가 R4 확인순서 ①~④ 내에 있다. 경로계수곱·2030 기여 검산 일치. |  |  |  | R1✓R2✓R5✓R6✓R7✓R3✓R8✓R4✓ (전 홉) | 불필요 | -4.1536e-10 | -0.053705 | 0
2320 | KOR | KOR-건물-001 | 건물 | 신규 건축물 에너지 성능 강화(ZEB 예비인증) | 사슬 | 129300000 | 만㎡ | KOR-건물-001 > D14 > I05 > I06 > SD01 | 신규 건축물 에너지 성능 강화(ZEB 예비인증) → 신축 제로에너지건축(ZEB) 의무화 적용 연면적 → 건물 에너지 절감량 → 건물 부문 온실가스 감축량 → 온실가스배출량 변화량 | 4 | SD01 | 온실가스배출량 변화량 | tCO₂eq | -0.01 | -1292999.1725 | 1홉 KOR-건물-001→D14 신규 건축물 에너지 성능 강화(ZEB 예비인증)() → 신축 제로에너지건축(ZEB) 의무화 적용 연면적(m²) = 1 · 근거등급 T1 · 정책 투입량 직접전달(1:1) 2홉 D14→I05 신축 제로에너지건축(ZEB) 의무화 적용 연면적(m²) → 건물 에너지 절감량(TOE) = 0.004496 · 근거등급 T2 · 환경부 「지자체 온실가스 감축사업별 감축원단위 적용 가이드라인」(2024.10) 3-6 제로에너지 빌딩: 등 3홉 I05→I06 건물 에너지 절감량(TOE) → 건물 부문 온실가스 감축량(tCO₂eq) = 2.224 · 근거등급 T2 · 전력배출계수 0.4781tCO2/MWh(온실가스종합정보센터 2021) × 발전기준 2,150kcal/kWh( 4홉 I06→SD01 건물 부문 온실가스 감축량(tCO₂eq) → 온실가스배출량 변화량(tCO₂eq) = -1 · 근거등급 T1 · 단위동치 tCO2eq=tCO2eq (정의) | T2 |  |  | A | 심사완료 | 2026-09-11 KOR 정책DB v2 로 경로 재생성(verified 모드). 4모델 경로심사 전 임시 등록 — 심사 후 교체. | A | 구성 링크 전부 A. 8축 통과이며 계수 출처가 R4 확인순서 ①~④ 내에 있다. 경로계수곱·2030 기여 검산 일치. |  |  |  | R1✓R2✓R5✓R6✓R7✓R3✓R8✓R4✓ (전 홉) | 불필요 | -0.01 | -1292999.1725 | 2.2204e-14
2321 | KOR | KOR-건물-001 | 건물 | 신규 건축물 에너지 성능 강화(ZEB 예비인증) | 사슬 | 129300000 | 만㎡ | KOR-건물-001 > D14 > I05 > I06 > G01 | 신규 건축물 에너지 성능 강화(ZEB 예비인증) → 신축 제로에너지건축(ZEB) 의무화 적용 연면적 → 건물 에너지 절감량 → 건물 부문 온실가스 감축량 → 연간 온실가스 총배출량 | 4 | G01 | 연간 온실가스 총배출량 | 천tCO₂eq | -1e-05 | -1292.9992 | 1홉 KOR-건물-001→D14 신규 건축물 에너지 성능 강화(ZEB 예비인증)() → 신축 제로에너지건축(ZEB) 의무화 적용 연면적(m²) = 1 · 근거등급 T1 · 정책 투입량 직접전달(1:1) 2홉 D14→I05 신축 제로에너지건축(ZEB) 의무화 적용 연면적(m²) → 건물 에너지 절감량(TOE) = 0.004496 · 근거등급 T2 · 환경부 「지자체 온실가스 감축사업별 감축원단위 적용 가이드라인」(2024.10) 3-6 제로에너지 빌딩: 등 3홉 I05→I06 건물 에너지 절감량(TOE) → 건물 부문 온실가스 감축량(tCO₂eq) = 2.224 · 근거등급 T2 · 전력배출계수 0.4781tCO2/MWh(온실가스종합정보센터 2021) × 발전기준 2,150kcal/kWh( 4홉 I06→G01 건물 부문 온실가스 감축량(tCO₂eq) → 연간 온실가스 총배출량(천tCO₂eq) = -0.001 · 근거등급 T1 · t→천t ×0.001 (정의) | T2 |  |  | A | 심사완료 | 2026-09-11 KOR 정책DB v2 로 경로 재생성(verified 모드). 4모델 경로심사 전 임시 등록 — 심사 후 교체. | A | 구성 링크 전부 A. 8축 통과이며 계수 출처가 R4 확인순서 ①~④ 내에 있다. 경로계수곱·2030 기여 검산 일치. |  |  |  | R1✓R2✓R5✓R6✓R7✓R3✓R8✓R4✓ (전 홉) | 불필요 | -1e-05 | -1292.9992 | 2.2204e-14
2322 | KOR | KOR-건물-002 | 건물 | 신규 건축물 에너지 성능 강화(ZEB 본인증) | 사슬 | 43008000 | 만㎡ | KOR-건물-002 > D14 > I05 > I64 > G03 | 신규 건축물 에너지 성능 강화(ZEB 본인증) → 신축 제로에너지건축(ZEB) 의무화 적용 연면적 → 건물 에너지 절감량 → 에너지 집약도 → 에너지 집약도(GDP당 에너지) | 4 | G03 | 에너지 집약도(GDP당 에너지) | TOE/억원 | -1.8676e-10 | -0.0080322 | 1홉 KOR-건물-002→D14 신규 건축물 에너지 성능 강화(ZEB 본인증)() → 신축 제로에너지건축(ZEB) 의무화 적용 연면적(m²) = 1 · 근거등급 T1 · 정책 투입량 직접전달(1:1) 2홉 D14→I05 신축 제로에너지건축(ZEB) 의무화 적용 연면적(m²) → 건물 에너지 절감량(TOE) = 0.004496 · 근거등급 T2 · 환경부 「지자체 온실가스 감축사업별 감축원단위 적용 가이드라인」(2024.10) 3-6 제로에너지 빌딩: 등 3홉 I05→I64 건물 에너지 절감량(TOE) → 에너지 집약도(TOE/억원) = 4.154e-08 · 근거등급 T2 · [분모 = 기준값 CSV, 2026-09-17] 계수 = 1/GRDP(억원). 분모: KOR 24,075,7 4홉 I64→G03 에너지 집약도(TOE/억원) → 에너지 집약도(GDP당 에너지)(TOE/억원) = -1 · 근거등급 T1 · 단위동치 TOE/억원=TOE/억원 (정의) | T2 |  |  | C | 심사완료 | 2026-09-11 KOR 정책DB v2 로 경로 재생성(verified 모드). 4모델 경로심사 전 임시 등록 — 심사 후 교체. | C | [KOR-건물-002→D14] ZEB 예비인증(001, 129,300,000)과 본인증(002, 43,008,000)이 같은 D14 연면적 노드로 합산된다. 예비인증을 받은 건물이 이후 본인증을 받으므로 본인증 연면적은 예비인증 연면적의 부분집합일 가능성이 높고, 합산하면 같은 건물을 두 번 센다. | [KOR-건물-002→D14] 예비인증과 본인증의 대상 건물이 배타적인지 확인한다. 겹치면 본인증만 계상한다. 아울러 투입단위 표기가 '만㎡'인데 계산은 ㎡로 수행되고 있어 단위 라벨을 정정해야 한다. | [KOR-건물-002→D14] 본인증만 계상 시 001을 0으로, 또는 배분 계수 | [KOR-건물-002→D14] 기준서 §3 R5 — 인증 단계 중복 | KOR-건물-002→D14:R5 | [KOR-건물-002→D14] 있음 — 배타성 확인 후 | -1.8676e-10 | -0.0080322 | 0
2323 | KOR | KOR-건물-002 | 건물 | 신규 건축물 에너지 성능 강화(ZEB 본인증) | 사슬 | 43008000 | 만㎡ | KOR-건물-002 > D14 > I05 > SD03 | 신규 건축물 에너지 성능 강화(ZEB 본인증) → 신축 제로에너지건축(ZEB) 의무화 적용 연면적 → 건물 에너지 절감량 → 기존에너지사용량 변화량 | 3 | SD03 | 기존에너지사용량 변화량 | TOE | -0.0044964 | -193381.1712 | 1홉 KOR-건물-002→D14 신규 건축물 에너지 성능 강화(ZEB 본인증)() → 신축 제로에너지건축(ZEB) 의무화 적용 연면적(m²) = 1 · 근거등급 T1 · 정책 투입량 직접전달(1:1) 2홉 D14→I05 신축 제로에너지건축(ZEB) 의무화 적용 연면적(m²) → 건물 에너지 절감량(TOE) = 0.004496 · 근거등급 T2 · 환경부 「지자체 온실가스 감축사업별 감축원단위 적용 가이드라인」(2024.10) 3-6 제로에너지 빌딩: 등 3홉 I05→SD03 건물 에너지 절감량(TOE) → 기존에너지사용량 변화량(TOE) = -1 · 근거등급 T1 · 단위동치 TOE=TOE (정의) | T2 |  |  | C | 심사완료 | 2026-09-11 KOR 정책DB v2 로 경로 재생성(verified 모드). 4모델 경로심사 전 임시 등록 — 심사 후 교체. | C | [KOR-건물-002→D14] ZEB 예비인증(001, 129,300,000)과 본인증(002, 43,008,000)이 같은 D14 연면적 노드로 합산된다. 예비인증을 받은 건물이 이후 본인증을 받으므로 본인증 연면적은 예비인증 연면적의 부분집합일 가능성이 높고, 합산하면 같은 건물을 두 번 센다. | [KOR-건물-002→D14] 예비인증과 본인증의 대상 건물이 배타적인지 확인한다. 겹치면 본인증만 계상한다. 아울러 투입단위 표기가 '만㎡'인데 계산은 ㎡로 수행되고 있어 단위 라벨을 정정해야 한다. | [KOR-건물-002→D14] 본인증만 계상 시 001을 0으로, 또는 배분 계수 | [KOR-건물-002→D14] 기준서 §3 R5 — 인증 단계 중복 | KOR-건물-002→D14:R5 | [KOR-건물-002→D14] 있음 — 배타성 확인 후 | -0.0044964 | -193381.1712 | 0
2324 | KOR | KOR-건물-002 | 건물 | 신규 건축물 에너지 성능 강화(ZEB 본인증) | 사슬 | 43008000 | 만㎡ | KOR-건물-002 > D14 > I05 > I06 > I66 > G08 | 신규 건축물 에너지 성능 강화(ZEB 본인증) → 신축 제로에너지건축(ZEB) 의무화 적용 연면적 → 건물 에너지 절감량 → 건물 부문 온실가스 감축량 → 부가가치당 CO₂ → 부가가치단위당 CO₂ 배출량 | 5 | G08 | 부가가치단위당 CO₂ 배출량 | tCO₂eq/억원 | -4.1536e-10 | -0.017864 | 1홉 KOR-건물-002→D14 신규 건축물 에너지 성능 강화(ZEB 본인증)() → 신축 제로에너지건축(ZEB) 의무화 적용 연면적(m²) = 1 · 근거등급 T1 · 정책 투입량 직접전달(1:1) 2홉 D14→I05 신축 제로에너지건축(ZEB) 의무화 적용 연면적(m²) → 건물 에너지 절감량(TOE) = 0.004496 · 근거등급 T2 · 환경부 「지자체 온실가스 감축사업별 감축원단위 적용 가이드라인」(2024.10) 3-6 제로에너지 빌딩: 등 3홉 I05→I06 건물 에너지 절감량(TOE) → 건물 부문 온실가스 감축량(tCO₂eq) = 2.224 · 근거등급 T2 · 전력배출계수 0.4781tCO2/MWh(온실가스종합정보센터 2021) × 발전기준 2,150kcal/kWh( 4홉 I06→I66 건물 부문 온실가스 감축량(tCO₂eq) → 부가가치당 CO₂(tCO₂eq/억원) = 4.154e-08 · 근거등급 T2 · [분모 = 기준값 CSV, 2026-09-17] 계수 = 1/GRDP(억원). 분모: KOR 24,075,7 5홉 I66→G08 부가가치당 CO₂(tCO₂eq/억원) → 부가가치단위당 CO₂ 배출량(tCO₂eq/억원) = -1 · 근거등급 T1 · 단위동치 tCO2eq/억원=tCO2eq/억원 (정의) | T2 |  |  | C | 심사완료 | 2026-09-11 KOR 정책DB v2 로 경로 재생성(verified 모드). 4모델 경로심사 전 임시 등록 — 심사 후 교체. | C | [KOR-건물-002→D14] ZEB 예비인증(001, 129,300,000)과 본인증(002, 43,008,000)이 같은 D14 연면적 노드로 합산된다. 예비인증을 받은 건물이 이후 본인증을 받으므로 본인증 연면적은 예비인증 연면적의 부분집합일 가능성이 높고, 합산하면 같은 건물을 두 번 센다. | [KOR-건물-002→D14] 예비인증과 본인증의 대상 건물이 배타적인지 확인한다. 겹치면 본인증만 계상한다. 아울러 투입단위 표기가 '만㎡'인데 계산은 ㎡로 수행되고 있어 단위 라벨을 정정해야 한다. | [KOR-건물-002→D14] 본인증만 계상 시 001을 0으로, 또는 배분 계수 | [KOR-건물-002→D14] 기준서 §3 R5 — 인증 단계 중복 | KOR-건물-002→D14:R5 | [KOR-건물-002→D14] 있음 — 배타성 확인 후 | -4.1536e-10 | -0.017864 | -2.2204e-14
2325 | KOR | KOR-건물-002 | 건물 | 신규 건축물 에너지 성능 강화(ZEB 본인증) | 사슬 | 43008000 | 만㎡ | KOR-건물-002 > D14 > I05 > I06 > SD01 | 신규 건축물 에너지 성능 강화(ZEB 본인증) → 신축 제로에너지건축(ZEB) 의무화 적용 연면적 → 건물 에너지 절감량 → 건물 부문 온실가스 감축량 → 온실가스배출량 변화량 | 4 | SD01 | 온실가스배출량 변화량 | tCO₂eq | -0.01 | -430079.7247 | 1홉 KOR-건물-002→D14 신규 건축물 에너지 성능 강화(ZEB 본인증)() → 신축 제로에너지건축(ZEB) 의무화 적용 연면적(m²) = 1 · 근거등급 T1 · 정책 투입량 직접전달(1:1) 2홉 D14→I05 신축 제로에너지건축(ZEB) 의무화 적용 연면적(m²) → 건물 에너지 절감량(TOE) = 0.004496 · 근거등급 T2 · 환경부 「지자체 온실가스 감축사업별 감축원단위 적용 가이드라인」(2024.10) 3-6 제로에너지 빌딩: 등 3홉 I05→I06 건물 에너지 절감량(TOE) → 건물 부문 온실가스 감축량(tCO₂eq) = 2.224 · 근거등급 T2 · 전력배출계수 0.4781tCO2/MWh(온실가스종합정보센터 2021) × 발전기준 2,150kcal/kWh( 4홉 I06→SD01 건물 부문 온실가스 감축량(tCO₂eq) → 온실가스배출량 변화량(tCO₂eq) = -1 · 근거등급 T1 · 단위동치 tCO2eq=tCO2eq (정의) | T2 |  |  | C | 심사완료 | 2026-09-11 KOR 정책DB v2 로 경로 재생성(verified 모드). 4모델 경로심사 전 임시 등록 — 심사 후 교체. | C | [KOR-건물-002→D14] ZEB 예비인증(001, 129,300,000)과 본인증(002, 43,008,000)이 같은 D14 연면적 노드로 합산된다. 예비인증을 받은 건물이 이후 본인증을 받으므로 본인증 연면적은 예비인증 연면적의 부분집합일 가능성이 높고, 합산하면 같은 건물을 두 번 센다. | [KOR-건물-002→D14] 예비인증과 본인증의 대상 건물이 배타적인지 확인한다. 겹치면 본인증만 계상한다. 아울러 투입단위 표기가 '만㎡'인데 계산은 ㎡로 수행되고 있어 단위 라벨을 정정해야 한다. | [KOR-건물-002→D14] 본인증만 계상 시 001을 0으로, 또는 배분 계수 | [KOR-건물-002→D14] 기준서 §3 R5 — 인증 단계 중복 | KOR-건물-002→D14:R5 | [KOR-건물-002→D14] 있음 — 배타성 확인 후 | -0.01 | -430079.7247 | 2.2204e-14
2326 | KOR | KOR-건물-002 | 건물 | 신규 건축물 에너지 성능 강화(ZEB 본인증) | 사슬 | 43008000 | 만㎡ | KOR-건물-002 > D14 > I05 > I06 > G01 | 신규 건축물 에너지 성능 강화(ZEB 본인증) → 신축 제로에너지건축(ZEB) 의무화 적용 연면적 → 건물 에너지 절감량 → 건물 부문 온실가스 감축량 → 연간 온실가스 총배출량 | 4 | G01 | 연간 온실가스 총배출량 | 천tCO₂eq | -1e-05 | -430.0797 | 1홉 KOR-건물-002→D14 신규 건축물 에너지 성능 강화(ZEB 본인증)() → 신축 제로에너지건축(ZEB) 의무화 적용 연면적(m²) = 1 · 근거등급 T1 · 정책 투입량 직접전달(1:1) 2홉 D14→I05 신축 제로에너지건축(ZEB) 의무화 적용 연면적(m²) → 건물 에너지 절감량(TOE) = 0.004496 · 근거등급 T2 · 환경부 「지자체 온실가스 감축사업별 감축원단위 적용 가이드라인」(2024.10) 3-6 제로에너지 빌딩: 등 3홉 I05→I06 건물 에너지 절감량(TOE) → 건물 부문 온실가스 감축량(tCO₂eq) = 2.224 · 근거등급 T2 · 전력배출계수 0.4781tCO2/MWh(온실가스종합정보센터 2021) × 발전기준 2,150kcal/kWh( 4홉 I06→G01 건물 부문 온실가스 감축량(tCO₂eq) → 연간 온실가스 총배출량(천tCO₂eq) = -0.001 · 근거등급 T1 · t→천t ×0.001 (정의) | T2 |  |  | C | 심사완료 | 2026-09-11 KOR 정책DB v2 로 경로 재생성(verified 모드). 4모델 경로심사 전 임시 등록 — 심사 후 교체. | C | [KOR-건물-002→D14] ZEB 예비인증(001, 129,300,000)과 본인증(002, 43,008,000)이 같은 D14 연면적 노드로 합산된다. 예비인증을 받은 건물이 이후 본인증을 받으므로 본인증 연면적은 예비인증 연면적의 부분집합일 가능성이 높고, 합산하면 같은 건물을 두 번 센다. | [KOR-건물-002→D14] 예비인증과 본인증의 대상 건물이 배타적인지 확인한다. 겹치면 본인증만 계상한다. 아울러 투입단위 표기가 '만㎡'인데 계산은 ㎡로 수행되고 있어 단위 라벨을 정정해야 한다. | [KOR-건물-002→D14] 본인증만 계상 시 001을 0으로, 또는 배분 계수 | [KOR-건물-002→D14] 기준서 §3 R5 — 인증 단계 중복 | KOR-건물-002→D14:R5 | [KOR-건물-002→D14] 있음 — 배타성 확인 후 | -1e-05 | -430.0797 | -1.1102e-14
2327 | KOR | KOR-국제감축-002 | 국제감축 | 국제감축 사업 발굴·이행 | 목표배정 | 37.5 | 백만톤 | KOR-국제감축-002 > D216 > I109 > G01 | 국제감축 사업 발굴·이행 → 국제감축 인정량 — 국가목표 배정량(Mt CO₂eq) → 국제감축 인정 감축량 → 연간 온실가스 총배출량 | 3 | G01 | 연간 온실가스 총배출량 | 천tCO₂eq | -1000 | -37500 | 1홉 KOR-국제감축-002→D216 국제감축 사업 발굴·이행() → 국제감축 인정량 — 국가목표 배정량(Mt CO₂eq)(Mt CO2e) = 1 · 근거등급 미기재 2홉 D216→I109 국제감축 인정량 — 국가목표 배정량(Mt CO₂eq)(Mt CO2e) → 국제감축 인정 감축량(tCO₂eq) = 1,000,000 · 근거등급 T1 · 단위환산 (Mt→t, ×10^6) 3홉 I109→G01 국제감축 인정 감축량(tCO₂eq) → 연간 온실가스 총배출량(천tCO₂eq) = -0.001 · 근거등급 T1 · t→천t ×0.001 (정의) | T1 |  |  | A | 심사완료 | 2026-09-11 KOR 정책DB v2 로 경로 재생성(verified 모드). 4모델 경로심사 전 임시 등록 — 심사 후 교체. | A | 구성 링크 전부 A. 8축 통과이며 계수 출처가 R4 확인순서 ①~④ 내에 있다. 경로계수곱·2030 기여 검산 일치. |  |  |  | R1✓R2✓R5✓R6✓R7✓R3✓R8✓R4✓ (전 홉) | 불필요 | -1000 | -37500 | 0
2328 | KOR | KOR-농축수산-001 | 농축수산 | 저탄소 농업기반 마련(정밀농업) | 사슬 | 10 | % | KOR-농축수산-001 > D200 > I98 > I12 > I66 > G08 | 저탄소 농업기반 마련(정밀농업) → 정밀농업 적용 면적 비율 → 정밀농업 적용 면적 → 농축수산 부문 온실가스 감축량 → 부가가치당 CO₂ → 부가가치단위당 CO₂ 배출량 | 5 | G08 | 부가가치단위당 CO₂ 배출량 | tCO₂eq/억원 | -4.0111e-05 | -0.00040111 | 1홉 KOR-농축수산-001→D200 저탄소 농업기반 마련(정밀농업)() → 정밀농업 적용 면적 비율(%) = 1 · 근거등급 T1 · 정책 투입량 직접전달(1:1) 2홉 D200→I98 정밀농업 적용 면적 비율(%) → 정밀농업 적용 면적(ha) = 15,280 · 근거등급 T2 · 통계청 「2022년 경지면적조사 결과」 경지 1,528천ha × 1% = 15,280ha/%p 3홉 I98→I12 정밀농업 적용 면적(ha) → 농축수산 부문 온실가스 감축량(tCO₂eq) = 0.0632 · 근거등급 T2 · 환경부 「지자체 온실가스 감축사업별 감축원단위 적용 가이드라인」(2024.10) 5-6 친환경 비료 사용 등 4홉 I12→I66 농축수산 부문 온실가스 감축량(tCO₂eq) → 부가가치당 CO₂(tCO₂eq/억원) = 4.154e-08 · 근거등급 T2 · [분모 = 기준값 CSV, 2026-09-17] 계수 = 1/GRDP(억원). 분모: KOR 24,075,7 5홉 I66→G08 부가가치당 CO₂(tCO₂eq/억원) → 부가가치단위당 CO₂ 배출량(tCO₂eq/억원) = -1 · 근거등급 T1 · 단위동치 tCO2eq/억원=tCO2eq/억원 (정의) | T2 |  |  | C | 심사완료 | 2026-09-11 KOR 정책DB v2 로 경로 재생성(verified 모드). 4모델 경로심사 전 임시 등록 — 심사 후 교체. | C | [I98→I12] 가이드라인 5-6 '친환경 비료 사용 등 친환경 농업 확대' 계수를 정밀농업에 준용했다. 정밀농업의 감축 메커니즘(가변시비·정밀살포)은 친환경 비료 전환과 기준상태가 다르다. | [I98→I12] 정밀농업 전용 원단위를 확보하거나 준용임을 단서로 명시한다. | [I98→I12] 0.0632 tCO₂eq/ha (준용, 잠정 유지) | [I98→I12] 환경부 가이드라인(2024.10) 5-6 준용 — 정밀농업 전용 원단위 미확보 | I98→I12:R8 | [I98→I12] 있음 | -4.0111e-05 | -0.00040111 | 0
2329 | KOR | KOR-농축수산-001 | 농축수산 | 저탄소 농업기반 마련(정밀농업) | 사슬 | 10 | % | KOR-농축수산-001 > D200 > I98 > I12 > SD01 | 저탄소 농업기반 마련(정밀농업) → 정밀농업 적용 면적 비율 → 정밀농업 적용 면적 → 농축수산 부문 온실가스 감축량 → 온실가스배출량 변화량 | 4 | SD01 | 온실가스배출량 변화량 | tCO₂eq | -965.696 | -9656.96 | 1홉 KOR-농축수산-001→D200 저탄소 농업기반 마련(정밀농업)() → 정밀농업 적용 면적 비율(%) = 1 · 근거등급 T1 · 정책 투입량 직접전달(1:1) 2홉 D200→I98 정밀농업 적용 면적 비율(%) → 정밀농업 적용 면적(ha) = 15,280 · 근거등급 T2 · 통계청 「2022년 경지면적조사 결과」 경지 1,528천ha × 1% = 15,280ha/%p 3홉 I98→I12 정밀농업 적용 면적(ha) → 농축수산 부문 온실가스 감축량(tCO₂eq) = 0.0632 · 근거등급 T2 · 환경부 「지자체 온실가스 감축사업별 감축원단위 적용 가이드라인」(2024.10) 5-6 친환경 비료 사용 등 4홉 I12→SD01 농축수산 부문 온실가스 감축량(tCO₂eq) → 온실가스배출량 변화량(tCO₂eq) = -1 · 근거등급 T1 · 단위동치 tCO2eq=tCO2eq (정의) | T2 |  |  | C | 심사완료 | 2026-09-11 KOR 정책DB v2 로 경로 재생성(verified 모드). 4모델 경로심사 전 임시 등록 — 심사 후 교체. | C | [I98→I12] 가이드라인 5-6 '친환경 비료 사용 등 친환경 농업 확대' 계수를 정밀농업에 준용했다. 정밀농업의 감축 메커니즘(가변시비·정밀살포)은 친환경 비료 전환과 기준상태가 다르다. | [I98→I12] 정밀농업 전용 원단위를 확보하거나 준용임을 단서로 명시한다. | [I98→I12] 0.0632 tCO₂eq/ha (준용, 잠정 유지) | [I98→I12] 환경부 가이드라인(2024.10) 5-6 준용 — 정밀농업 전용 원단위 미확보 | I98→I12:R8 | [I98→I12] 있음 | -965.696 | -9656.96 | 0
2330 | KOR | KOR-농축수산-001 | 농축수산 | 저탄소 농업기반 마련(정밀농업) | 사슬 | 10 | % | KOR-농축수산-001 > D200 > I98 > I12 > G01 | 저탄소 농업기반 마련(정밀농업) → 정밀농업 적용 면적 비율 → 정밀농업 적용 면적 → 농축수산 부문 온실가스 감축량 → 연간 온실가스 총배출량 | 4 | G01 | 연간 온실가스 총배출량 | 천tCO₂eq | -0.9657 | -9.657 | 1홉 KOR-농축수산-001→D200 저탄소 농업기반 마련(정밀농업)() → 정밀농업 적용 면적 비율(%) = 1 · 근거등급 T1 · 정책 투입량 직접전달(1:1) 2홉 D200→I98 정밀농업 적용 면적 비율(%) → 정밀농업 적용 면적(ha) = 15,280 · 근거등급 T2 · 통계청 「2022년 경지면적조사 결과」 경지 1,528천ha × 1% = 15,280ha/%p 3홉 I98→I12 정밀농업 적용 면적(ha) → 농축수산 부문 온실가스 감축량(tCO₂eq) = 0.0632 · 근거등급 T2 · 환경부 「지자체 온실가스 감축사업별 감축원단위 적용 가이드라인」(2024.10) 5-6 친환경 비료 사용 등 4홉 I12→G01 농축수산 부문 온실가스 감축량(tCO₂eq) → 연간 온실가스 총배출량(천tCO₂eq) = -0.001 · 근거등급 T1 · t→천t ×0.001 (정의) | T2 |  |  | C | 심사완료 | 2026-09-11 KOR 정책DB v2 로 경로 재생성(verified 모드). 4모델 경로심사 전 임시 등록 — 심사 후 교체. | C | [I98→I12] 가이드라인 5-6 '친환경 비료 사용 등 친환경 농업 확대' 계수를 정밀농업에 준용했다. 정밀농업의 감축 메커니즘(가변시비·정밀살포)은 친환경 비료 전환과 기준상태가 다르다. | [I98→I12] 정밀농업 전용 원단위를 확보하거나 준용임을 단서로 명시한다. | [I98→I12] 0.0632 tCO₂eq/ha (준용, 잠정 유지) | [I98→I12] 환경부 가이드라인(2024.10) 5-6 준용 — 정밀농업 전용 원단위 미확보 | I98→I12:R8 | [I98→I12] 있음 | -0.9657 | -9.657 | 0
2331 | KOR | KOR-농축수산-002 | 농축수산 | 작물 재배 감축(친환경농업 확대) | 사슬 | 55.8 | 천ha | KOR-농축수산-002 > D201 > I12 > I66 > G08 | 작물 재배 감축(친환경농업 확대) → 친환경농업 적용 면적 → 농축수산 부문 온실가스 감축량 → 부가가치당 CO₂ → 부가가치단위당 CO₂ 배출량 | 4 | G08 | 부가가치단위당 CO₂ 배출량 | tCO₂eq/억원 | -2.625e-06 | -0.00014648 | 1홉 KOR-농축수산-002→D201 작물 재배 감축(친환경농업 확대)() → 친환경농업 적용 면적(천ha) = 1 · 근거등급 T1 · 정책 투입량 직접전달(1:1) 2홉 D201→I12 친환경농업 적용 면적(천ha) → 농축수산 부문 온실가스 감축량(tCO₂eq) = 63.2 · 근거등급 T2 · 환경부 「지자체 온실가스 감축사업별 감축원단위 적용 가이드라인」(2024.10) 5-6 친환경 비료 사용 등 3홉 I12→I66 농축수산 부문 온실가스 감축량(tCO₂eq) → 부가가치당 CO₂(tCO₂eq/억원) = 4.154e-08 · 근거등급 T2 · [분모 = 기준값 CSV, 2026-09-17] 계수 = 1/GRDP(억원). 분모: KOR 24,075,7 4홉 I66→G08 부가가치당 CO₂(tCO₂eq/억원) → 부가가치단위당 CO₂ 배출량(tCO₂eq/억원) = -1 · 근거등급 T1 · 단위동치 tCO2eq/억원=tCO2eq/억원 (정의) | T2 |  |  | A | 심사완료 | 2026-09-11 KOR 정책DB v2 로 경로 재생성(verified 모드). 4모델 경로심사 전 임시 등록 — 심사 후 교체. | A | 구성 링크 전부 A. 8축 통과이며 계수 출처가 R4 확인순서 ①~④ 내에 있다. 경로계수곱·2030 기여 검산 일치. |  |  |  | R1✓R2✓R5✓R6✓R7✓R3✓R8✓R4✓ (전 홉) | 불필요 | -2.625e-06 | -0.00014648 | 2.2204e-14
2332 | KOR | KOR-농축수산-002 | 농축수산 | 작물 재배 감축(친환경농업 확대) | 사슬 | 55.8 | 천ha | KOR-농축수산-002 > D201 > I12 > SD01 | 작물 재배 감축(친환경농업 확대) → 친환경농업 적용 면적 → 농축수산 부문 온실가스 감축량 → 온실가스배출량 변화량 | 3 | SD01 | 온실가스배출량 변화량 | tCO₂eq | -63.2 | -3526.56 | 1홉 KOR-농축수산-002→D201 작물 재배 감축(친환경농업 확대)() → 친환경농업 적용 면적(천ha) = 1 · 근거등급 T1 · 정책 투입량 직접전달(1:1) 2홉 D201→I12 친환경농업 적용 면적(천ha) → 농축수산 부문 온실가스 감축량(tCO₂eq) = 63.2 · 근거등급 T2 · 환경부 「지자체 온실가스 감축사업별 감축원단위 적용 가이드라인」(2024.10) 5-6 친환경 비료 사용 등 3홉 I12→SD01 농축수산 부문 온실가스 감축량(tCO₂eq) → 온실가스배출량 변화량(tCO₂eq) = -1 · 근거등급 T1 · 단위동치 tCO2eq=tCO2eq (정의) | T2 |  |  | A | 심사완료 | 2026-09-11 KOR 정책DB v2 로 경로 재생성(verified 모드). 4모델 경로심사 전 임시 등록 — 심사 후 교체. | A | 구성 링크 전부 A. 8축 통과이며 계수 출처가 R4 확인순서 ①~④ 내에 있다. 경로계수곱·2030 기여 검산 일치. |  |  |  | R1✓R2✓R5✓R6✓R7✓R3✓R8✓R4✓ (전 홉) | 불필요 | -63.2 | -3526.56 | 0
2333 | KOR | KOR-농축수산-002 | 농축수산 | 작물 재배 감축(친환경농업 확대) | 사슬 | 55.8 | 천ha | KOR-농축수산-002 > D201 > I12 > G01 | 작물 재배 감축(친환경농업 확대) → 친환경농업 적용 면적 → 농축수산 부문 온실가스 감축량 → 연간 온실가스 총배출량 | 3 | G01 | 연간 온실가스 총배출량 | 천tCO₂eq | -0.0632 | -3.5266 | 1홉 KOR-농축수산-002→D201 작물 재배 감축(친환경농업 확대)() → 친환경농업 적용 면적(천ha) = 1 · 근거등급 T1 · 정책 투입량 직접전달(1:1) 2홉 D201→I12 친환경농업 적용 면적(천ha) → 농축수산 부문 온실가스 감축량(tCO₂eq) = 63.2 · 근거등급 T2 · 환경부 「지자체 온실가스 감축사업별 감축원단위 적용 가이드라인」(2024.10) 5-6 친환경 비료 사용 등 3홉 I12→G01 농축수산 부문 온실가스 감축량(tCO₂eq) → 연간 온실가스 총배출량(천tCO₂eq) = -0.001 · 근거등급 T1 · t→천t ×0.001 (정의) | T2 |  |  | A | 심사완료 | 2026-09-11 KOR 정책DB v2 로 경로 재생성(verified 모드). 4모델 경로심사 전 임시 등록 — 심사 후 교체. | A | 구성 링크 전부 A. 8축 통과이며 계수 출처가 R4 확인순서 ①~④ 내에 있다. 경로계수곱·2030 기여 검산 일치. |  |  |  | R1✓R2✓R5✓R6✓R7✓R3✓R8✓R4✓ (전 홉) | 불필요 | -0.0632 | -3.5266 | 2.2204e-14
2334 | KOR | KOR-농축수산-003 | 농축수산 | 작물 재배 감축(논물관리) | 사슬 | 20.8 | % | KOR-농축수산-003 > D140 > I99 > I11 > I12 > I66 > G08 | 작물 재배 감축(논물관리) → 친환경농법(논물관리) 이행율 → 논물관리 적용 면적 → 논물관리 메탄 감축량 → 농축수산 부문 온실가스 감축량 → 부가가치당 CO₂ → 부가가치단위당 CO₂ 배출량 | 6 | G08 | 부가가치단위당 CO₂ 배출량 | tCO₂eq/억원 | -0.0036804 | -0.076553 | 1홉 KOR-농축수산-003→D140 작물 재배 감축(논물관리)() → 친환경농법(논물관리) 이행율(%) = 1 · 근거등급 T1 · 정책 투입량 직접전달(1:1) 2홉 D140→I99 친환경농법(논물관리) 이행율(%) → 논물관리 적용 면적(ha) = 7,756 · 근거등급 T2 · 통계청 「2022년 경지면적조사 결과」(2023.2.27): 경지 1,528천ha, 논 775,640ha, 3홉 I99→I11 논물관리 적용 면적(ha) → 논물관리 메탄 감축량(tCH₄) = 0.408 · 근거등급 T2 · 기존 D35→I11 패턴 재사용 [농촌진흥청 논물관리 온실가스 감축효과] 4홉 I11→I12 논물관리 메탄 감축량(tCH₄) → 농축수산 부문 온실가스 감축량(tCO₂eq) = 28 · 근거등급 T2 · IPCC AR5 GWP100: CH4 = 28 (기후-탄소 피드백 미포함) 5홉 I12→I66 농축수산 부문 온실가스 감축량(tCO₂eq) → 부가가치당 CO₂(tCO₂eq/억원) = 4.154e-08 · 근거등급 T2 · [분모 = 기준값 CSV, 2026-09-17] 계수 = 1/GRDP(억원). 분모: KOR 24,075,7 6홉 I66→G08 부가가치당 CO₂(tCO₂eq/억원) → 부가가치단위당 CO₂ 배출량(tCO₂eq/억원) = -1 · 근거등급 T1 · 단위동치 tCO2eq/억원=tCO2eq/억원 (정의) | T2 |  |  | C | 심사완료 | 2026-09-11 KOR 정책DB v2 로 경로 재생성(verified 모드). 4모델 경로심사 전 임시 등록 — 심사 후 교체. | C | [I99→I11] 계수 0.408 tCH₄/ha는 상시담수를 3주 이상 간단관개로 바꾸는 경우의 값이다. 국가계획 사업은 이미 간단관개 중인 논의 기간을 2주 이상으로 늘리는 것이므로 기준상태가 다르고 감축량이 부풀려진다. 판정기준서 §3 R8 실례와 동일 건이다. | [I99→I11] 국내 실측 기반값으로 조정한다. | [I99→I11] 0.14 tCH₄/ha (잠정 대리계수) | [I99→I11] 판정기준서 §3 R8 — 국내 실측 기반 조정값 | I99→I11:R8 | [I99→I11] 있음 | -0.0012629 | -0.026268 | -65.6863
2335 | KOR | KOR-농축수산-003 | 농축수산 | 작물 재배 감축(논물관리) | 사슬 | 20.8 | % | KOR-농축수산-003 > D140 > I99 > I11 > I12 > SD01 | 작물 재배 감축(논물관리) → 친환경농법(논물관리) 이행율 → 논물관리 적용 면적 → 논물관리 메탄 감축량 → 농축수산 부문 온실가스 감축량 → 온실가스배출량 변화량 | 5 | SD01 | 온실가스배출량 변화량 | tCO₂eq | -88609.1136 | -1843069.5629 | 1홉 KOR-농축수산-003→D140 작물 재배 감축(논물관리)() → 친환경농법(논물관리) 이행율(%) = 1 · 근거등급 T1 · 정책 투입량 직접전달(1:1) 2홉 D140→I99 친환경농법(논물관리) 이행율(%) → 논물관리 적용 면적(ha) = 7,756 · 근거등급 T2 · 통계청 「2022년 경지면적조사 결과」(2023.2.27): 경지 1,528천ha, 논 775,640ha, 3홉 I99→I11 논물관리 적용 면적(ha) → 논물관리 메탄 감축량(tCH₄) = 0.408 · 근거등급 T2 · 기존 D35→I11 패턴 재사용 [농촌진흥청 논물관리 온실가스 감축효과] 4홉 I11→I12 논물관리 메탄 감축량(tCH₄) → 농축수산 부문 온실가스 감축량(tCO₂eq) = 28 · 근거등급 T2 · IPCC AR5 GWP100: CH4 = 28 (기후-탄소 피드백 미포함) 5홉 I12→SD01 농축수산 부문 온실가스 감축량(tCO₂eq) → 온실가스배출량 변화량(tCO₂eq) = -1 · 근거등급 T1 · 단위동치 tCO2eq=tCO2eq (정의) | T2 |  |  | C | 심사완료 | 2026-09-11 KOR 정책DB v2 로 경로 재생성(verified 모드). 4모델 경로심사 전 임시 등록 — 심사 후 교체. | C | [I99→I11] 계수 0.408 tCH₄/ha는 상시담수를 3주 이상 간단관개로 바꾸는 경우의 값이다. 국가계획 사업은 이미 간단관개 중인 논의 기간을 2주 이상으로 늘리는 것이므로 기준상태가 다르고 감축량이 부풀려진다. 판정기준서 §3 R8 실례와 동일 건이다. | [I99→I11] 국내 실측 기반값으로 조정한다. | [I99→I11] 0.14 tCH₄/ha (잠정 대리계수) | [I99→I11] 판정기준서 §3 R8 — 국내 실측 기반 조정값 | I99→I11:R8 | [I99→I11] 있음 | -30405.088 | -632425.8304 | -65.6863
2336 | KOR | KOR-농축수산-003 | 농축수산 | 작물 재배 감축(논물관리) | 사슬 | 20.8 | % | KOR-농축수산-003 > D140 > I99 > I11 > I12 > G01 | 작물 재배 감축(논물관리) → 친환경농법(논물관리) 이행율 → 논물관리 적용 면적 → 논물관리 메탄 감축량 → 농축수산 부문 온실가스 감축량 → 연간 온실가스 총배출량 | 5 | G01 | 연간 온실가스 총배출량 | 천tCO₂eq | -88.6091 | -1843.0696 | 1홉 KOR-농축수산-003→D140 작물 재배 감축(논물관리)() → 친환경농법(논물관리) 이행율(%) = 1 · 근거등급 T1 · 정책 투입량 직접전달(1:1) 2홉 D140→I99 친환경농법(논물관리) 이행율(%) → 논물관리 적용 면적(ha) = 7,756 · 근거등급 T2 · 통계청 「2022년 경지면적조사 결과」(2023.2.27): 경지 1,528천ha, 논 775,640ha, 3홉 I99→I11 논물관리 적용 면적(ha) → 논물관리 메탄 감축량(tCH₄) = 0.408 · 근거등급 T2 · 기존 D35→I11 패턴 재사용 [농촌진흥청 논물관리 온실가스 감축효과] 4홉 I11→I12 논물관리 메탄 감축량(tCH₄) → 농축수산 부문 온실가스 감축량(tCO₂eq) = 28 · 근거등급 T2 · IPCC AR5 GWP100: CH4 = 28 (기후-탄소 피드백 미포함) 5홉 I12→G01 농축수산 부문 온실가스 감축량(tCO₂eq) → 연간 온실가스 총배출량(천tCO₂eq) = -0.001 · 근거등급 T1 · t→천t ×0.001 (정의) | T2 |  |  | C | 심사완료 | 2026-09-11 KOR 정책DB v2 로 경로 재생성(verified 모드). 4모델 경로심사 전 임시 등록 — 심사 후 교체. | C | [I99→I11] 계수 0.408 tCH₄/ha는 상시담수를 3주 이상 간단관개로 바꾸는 경우의 값이다. 국가계획 사업은 이미 간단관개 중인 논의 기간을 2주 이상으로 늘리는 것이므로 기준상태가 다르고 감축량이 부풀려진다. 판정기준서 §3 R8 실례와 동일 건이다. | [I99→I11] 국내 실측 기반값으로 조정한다. | [I99→I11] 0.14 tCH₄/ha (잠정 대리계수) | [I99→I11] 판정기준서 §3 R8 — 국내 실측 기반 조정값 | I99→I11:R8 | [I99→I11] 있음 | -30.4051 | -632.4258 | -65.6863
2337 | KOR | KOR-농축수산-005 | 농축수산 | 축산 감축(저메탄사료) | 사슬 | 30 | % | KOR-농축수산-005 > D141 > I14 > I12 > I66 > G08 | 축산 감축(저메탄사료) → 저메탄·저단백질 사료보급률 → 장내발효 메탄 감축량 → 농축수산 부문 온실가스 감축량 → 부가가치당 CO₂ → 부가가치단위당 CO₂ 배출량 | 5 | G08 | 부가가치단위당 CO₂ 배출량 | tCO₂eq/억원 | -0.00035013 | -0.010504 | 1홉 KOR-농축수산-005→D141 축산 감축(저메탄사료)() → 저메탄·저단백질 사료보급률(%) = 1 · 근거등급 T1 · 정책 투입량 직접전달(1:1) 2홉 D141→I14 저메탄·저단백질 사료보급률(%) → 장내발효 메탄 감축량(tCH₄) = 301.1 · 근거등급 T2 · 통계청 「가축동향조사」(2022년 4/4분기) 연령별 원표 — 한육우 시도·연령·성별 마리수 2세 이상 1, 3홉 I14→I12 장내발효 메탄 감축량(tCH₄) → 농축수산 부문 온실가스 감축량(tCO₂eq) = 28 · 근거등급 T2 · IPCC AR5 GWP100: CH4 = 28 (기후-탄소 피드백 미포함) 4홉 I12→I66 농축수산 부문 온실가스 감축량(tCO₂eq) → 부가가치당 CO₂(tCO₂eq/억원) = 4.154e-08 · 근거등급 T2 · [분모 = 기준값 CSV, 2026-09-17] 계수 = 1/GRDP(억원). 분모: KOR 24,075,7 5홉 I66→G08 부가가치당 CO₂(tCO₂eq/억원) → 부가가치단위당 CO₂ 배출량(tCO₂eq/억원) = -1 · 근거등급 T1 · 단위동치 tCO2eq/억원=tCO2eq/억원 (정의) | T2 |  |  | A | 심사완료 | 2026-09-11 KOR 정책DB v2 로 경로 재생성(verified 모드). 4모델 경로심사 전 임시 등록 — 심사 후 교체. | A | 구성 링크 전부 A. 8축 통과이며 계수 출처가 R4 확인순서 ①~④ 내에 있다. 경로계수곱·2030 기여 검산 일치. |  |  |  | R1✓R2✓R5✓R6✓R7✓R3✓R8✓R4✓ (전 홉) | 불필요 | -0.00035013 | -0.010504 | -1.1102e-14
2338 | KOR | KOR-농축수산-005 | 농축수산 | 축산 감축(저메탄사료) | 사슬 | 30 | % | KOR-농축수산-005 > D141 > I14 > I12 > SD01 | 축산 감축(저메탄사료) → 저메탄·저단백질 사료보급률 → 장내발효 메탄 감축량 → 농축수산 부문 온실가스 감축량 → 온실가스배출량 변화량 | 4 | SD01 | 온실가스배출량 변화량 | tCO₂eq | -8429.679 | -252890.3688 | 1홉 KOR-농축수산-005→D141 축산 감축(저메탄사료)() → 저메탄·저단백질 사료보급률(%) = 1 · 근거등급 T1 · 정책 투입량 직접전달(1:1) 2홉 D141→I14 저메탄·저단백질 사료보급률(%) → 장내발효 메탄 감축량(tCH₄) = 301.1 · 근거등급 T2 · 통계청 「가축동향조사」(2022년 4/4분기) 연령별 원표 — 한육우 시도·연령·성별 마리수 2세 이상 1, 3홉 I14→I12 장내발효 메탄 감축량(tCH₄) → 농축수산 부문 온실가스 감축량(tCO₂eq) = 28 · 근거등급 T2 · IPCC AR5 GWP100: CH4 = 28 (기후-탄소 피드백 미포함) 4홉 I12→SD01 농축수산 부문 온실가스 감축량(tCO₂eq) → 온실가스배출량 변화량(tCO₂eq) = -1 · 근거등급 T1 · 단위동치 tCO2eq=tCO2eq (정의) | T2 |  |  | A | 심사완료 | 2026-09-11 KOR 정책DB v2 로 경로 재생성(verified 모드). 4모델 경로심사 전 임시 등록 — 심사 후 교체. | A | 구성 링크 전부 A. 8축 통과이며 계수 출처가 R4 확인순서 ①~④ 내에 있다. 경로계수곱·2030 기여 검산 일치. |  |  |  | R1✓R2✓R5✓R6✓R7✓R3✓R8✓R4✓ (전 홉) | 불필요 | -8429.679 | -252890.3688 | -1.1102e-14
2339 | KOR | KOR-농축수산-005 | 농축수산 | 축산 감축(저메탄사료) | 사슬 | 30 | % | KOR-농축수산-005 > D141 > I14 > I12 > G01 | 축산 감축(저메탄사료) → 저메탄·저단백질 사료보급률 → 장내발효 메탄 감축량 → 농축수산 부문 온실가스 감축량 → 연간 온실가스 총배출량 | 4 | G01 | 연간 온실가스 총배출량 | 천tCO₂eq | -8.4297 | -252.8904 | 1홉 KOR-농축수산-005→D141 축산 감축(저메탄사료)() → 저메탄·저단백질 사료보급률(%) = 1 · 근거등급 T1 · 정책 투입량 직접전달(1:1) 2홉 D141→I14 저메탄·저단백질 사료보급률(%) → 장내발효 메탄 감축량(tCH₄) = 301.1 · 근거등급 T2 · 통계청 「가축동향조사」(2022년 4/4분기) 연령별 원표 — 한육우 시도·연령·성별 마리수 2세 이상 1, 3홉 I14→I12 장내발효 메탄 감축량(tCH₄) → 농축수산 부문 온실가스 감축량(tCO₂eq) = 28 · 근거등급 T2 · IPCC AR5 GWP100: CH4 = 28 (기후-탄소 피드백 미포함) 4홉 I12→G01 농축수산 부문 온실가스 감축량(tCO₂eq) → 연간 온실가스 총배출량(천tCO₂eq) = -0.001 · 근거등급 T1 · t→천t ×0.001 (정의) | T2 |  |  | A | 심사완료 | 2026-09-11 KOR 정책DB v2 로 경로 재생성(verified 모드). 4모델 경로심사 전 임시 등록 — 심사 후 교체. | A | 구성 링크 전부 A. 8축 통과이며 계수 출처가 R4 확인순서 ①~④ 내에 있다. 경로계수곱·2030 기여 검산 일치. |  |  |  | R1✓R2✓R5✓R6✓R7✓R3✓R8✓R4✓ (전 홉) | 불필요 | -8.4297 | -252.8904 | 0
2340 | KOR | KOR-농축수산-006 | 농축수산 | 축산 감축(양질조사료) |  | 45 | % | KOR-농축수산-006 > D141 > I14 > I12 > I66 > G08 | 축산 감축(양질조사료) → 저메탄·저단백질 사료보급률 → 장내발효 메탄 감축량 → 농축수산 부문 온실가스 감축량 → 부가가치당 CO₂ → 부가가치단위당 CO₂ 배출량 | 5 | G08 | 부가가치단위당 CO₂ 배출량 | tCO₂eq/억원 | -0.00035013 | -0.015756 | 1홉 KOR-농축수산-006→D141 축산 감축(양질조사료)() → 저메탄·저단백질 사료보급률(%) = 1 · 근거등급 T1 · 정책 투입량 직접전달(1:1) 2홉 D141→I14 저메탄·저단백질 사료보급률(%) → 장내발효 메탄 감축량(tCH₄) = 301.1 · 근거등급 T2 · 통계청 「가축동향조사」(2022년 4/4분기) 연령별 원표 — 한육우 시도·연령·성별 마리수 2세 이상 1, 3홉 I14→I12 장내발효 메탄 감축량(tCH₄) → 농축수산 부문 온실가스 감축량(tCO₂eq) = 28 · 근거등급 T2 · IPCC AR5 GWP100: CH4 = 28 (기후-탄소 피드백 미포함) 4홉 I12→I66 농축수산 부문 온실가스 감축량(tCO₂eq) → 부가가치당 CO₂(tCO₂eq/억원) = 4.154e-08 · 근거등급 T2 · [분모 = 기준값 CSV, 2026-09-17] 계수 = 1/GRDP(억원). 분모: KOR 24,075,7 5홉 I66→G08 부가가치당 CO₂(tCO₂eq/억원) → 부가가치단위당 CO₂ 배출량(tCO₂eq/억원) = -1 · 근거등급 T1 · 단위동치 tCO2eq/억원=tCO2eq/억원 (정의) | T2 |  |  | C | 심사완료 | 2026-09-11 KOR 정책DB v2 로 경로 재생성(verified 모드). 4모델 경로심사 전 임시 등록 — 심사 후 교체. | C | [KOR-농축수산-006→D141] 저메탄사료(005, 30%)와 양질조사료(006, 45%)가 같은 D141 노드에 같은 계수로 들어가 합산 75%가 된다. 판정기준서 §3 R5의 확인된 이중계상 쌍 4번이 이 건을 명시한다 — 가이드라인 5-15의 감축률 27.6%가 조사료 구성 효과를 이미 포함한다. | [KOR-농축수산-006→D141] 양질조사료를 계상하지 않는 경우에만 005에 5-15 계수를 적용한다. 병행 계상 시 006을 0으로 둔다. | [KOR-농축수산-006→D141] 0 (병행 계상 시) 또는 배분 계수 | [KOR-농축수산-006→D141] 판정기준서 §3 R5 확인된 이중계상 쌍 4번 | KOR-농축수산-006→D141:R5 | [KOR-농축수산-006→D141] 없음 — 중복 확정 | 0 | 0 | -100
2341 | KOR | KOR-농축수산-006 | 농축수산 | 축산 감축(양질조사료) |  | 45 | % | KOR-농축수산-006 > D141 > I14 > I12 > SD01 | 축산 감축(양질조사료) → 저메탄·저단백질 사료보급률 → 장내발효 메탄 감축량 → 농축수산 부문 온실가스 감축량 → 온실가스배출량 변화량 | 4 | SD01 | 온실가스배출량 변화량 | tCO₂eq | -8429.679 | -379335.5531 | 1홉 KOR-농축수산-006→D141 축산 감축(양질조사료)() → 저메탄·저단백질 사료보급률(%) = 1 · 근거등급 T1 · 정책 투입량 직접전달(1:1) 2홉 D141→I14 저메탄·저단백질 사료보급률(%) → 장내발효 메탄 감축량(tCH₄) = 301.1 · 근거등급 T2 · 통계청 「가축동향조사」(2022년 4/4분기) 연령별 원표 — 한육우 시도·연령·성별 마리수 2세 이상 1, 3홉 I14→I12 장내발효 메탄 감축량(tCH₄) → 농축수산 부문 온실가스 감축량(tCO₂eq) = 28 · 근거등급 T2 · IPCC AR5 GWP100: CH4 = 28 (기후-탄소 피드백 미포함) 4홉 I12→SD01 농축수산 부문 온실가스 감축량(tCO₂eq) → 온실가스배출량 변화량(tCO₂eq) = -1 · 근거등급 T1 · 단위동치 tCO2eq=tCO2eq (정의) | T2 |  |  | C | 심사완료 | 2026-09-11 KOR 정책DB v2 로 경로 재생성(verified 모드). 4모델 경로심사 전 임시 등록 — 심사 후 교체. | C | [KOR-농축수산-006→D141] 저메탄사료(005, 30%)와 양질조사료(006, 45%)가 같은 D141 노드에 같은 계수로 들어가 합산 75%가 된다. 판정기준서 §3 R5의 확인된 이중계상 쌍 4번이 이 건을 명시한다 — 가이드라인 5-15의 감축률 27.6%가 조사료 구성 효과를 이미 포함한다. | [KOR-농축수산-006→D141] 양질조사료를 계상하지 않는 경우에만 005에 5-15 계수를 적용한다. 병행 계상 시 006을 0으로 둔다. | [KOR-농축수산-006→D141] 0 (병행 계상 시) 또는 배분 계수 | [KOR-농축수산-006→D141] 판정기준서 §3 R5 확인된 이중계상 쌍 4번 | KOR-농축수산-006→D141:R5 | [KOR-농축수산-006→D141] 없음 — 중복 확정 | 0 | 0 | -100
2342 | KOR | KOR-농축수산-006 | 농축수산 | 축산 감축(양질조사료) |  | 45 | % | KOR-농축수산-006 > D141 > I14 > I12 > G01 | 축산 감축(양질조사료) → 저메탄·저단백질 사료보급률 → 장내발효 메탄 감축량 → 농축수산 부문 온실가스 감축량 → 연간 온실가스 총배출량 | 4 | G01 | 연간 온실가스 총배출량 | 천tCO₂eq | -8.4297 | -379.3356 | 1홉 KOR-농축수산-006→D141 축산 감축(양질조사료)() → 저메탄·저단백질 사료보급률(%) = 1 · 근거등급 T1 · 정책 투입량 직접전달(1:1) 2홉 D141→I14 저메탄·저단백질 사료보급률(%) → 장내발효 메탄 감축량(tCH₄) = 301.1 · 근거등급 T2 · 통계청 「가축동향조사」(2022년 4/4분기) 연령별 원표 — 한육우 시도·연령·성별 마리수 2세 이상 1, 3홉 I14→I12 장내발효 메탄 감축량(tCH₄) → 농축수산 부문 온실가스 감축량(tCO₂eq) = 28 · 근거등급 T2 · IPCC AR5 GWP100: CH4 = 28 (기후-탄소 피드백 미포함) 4홉 I12→G01 농축수산 부문 온실가스 감축량(tCO₂eq) → 연간 온실가스 총배출량(천tCO₂eq) = -0.001 · 근거등급 T1 · t→천t ×0.001 (정의) | T2 |  |  | C | 심사완료 | 2026-09-11 KOR 정책DB v2 로 경로 재생성(verified 모드). 4모델 경로심사 전 임시 등록 — 심사 후 교체. | C | [KOR-농축수산-006→D141] 저메탄사료(005, 30%)와 양질조사료(006, 45%)가 같은 D141 노드에 같은 계수로 들어가 합산 75%가 된다. 판정기준서 §3 R5의 확인된 이중계상 쌍 4번이 이 건을 명시한다 — 가이드라인 5-15의 감축률 27.6%가 조사료 구성 효과를 이미 포함한다. | [KOR-농축수산-006→D141] 양질조사료를 계상하지 않는 경우에만 005에 5-15 계수를 적용한다. 병행 계상 시 006을 0으로 둔다. | [KOR-농축수산-006→D141] 0 (병행 계상 시) 또는 배분 계수 | [KOR-농축수산-006→D141] 판정기준서 §3 R5 확인된 이중계상 쌍 4번 | KOR-농축수산-006→D141:R5 | [KOR-농축수산-006→D141] 없음 — 중복 확정 | 0 | 0 | -100
2343 | KOR | KOR-농축수산-009 | 농축수산 | 농촌 재생에너지 공급 확대(전기 농기계) | 사슬 | 3333 | 대 | KOR-농축수산-009 > D38 > I15 > I64 > G03 | 농촌 재생에너지 공급 확대(전기 농기계) → 전기 농기계 보급 대수 → 농축수산 부문 에너지 절감량 → 에너지 집약도 → 에너지 집약도(GDP당 에너지) | 4 | G03 | 에너지 집약도(GDP당 에너지) | TOE/억원 | -1.2461e-08 | -4.1531e-05 | 1홉 KOR-농축수산-009→D38 농촌 재생에너지 공급 확대(전기 농기계)() → 전기 농기계 보급 대수(대) = 1 · 근거등급 T1 · 정책 투입량 직접전달(1:1) 2홉 D38→I15 전기 농기계 보급 대수(대) → 농축수산 부문 에너지 절감량(TOE) = 0.3 · 근거등급 T2 · 가이드보정: 농기계 연료 원단위(노후농기계 0.3 TOE/대 정합) 3홉 I15→I64 농축수산 부문 에너지 절감량(TOE) → 에너지 집약도(TOE/억원) = 4.154e-08 · 근거등급 T2 · [분모 = 기준값 CSV, 2026-09-17] 계수 = 1/GRDP(억원). 분모: KOR 24,075,7 4홉 I64→G03 에너지 집약도(TOE/억원) → 에너지 집약도(GDP당 에너지)(TOE/억원) = -1 · 근거등급 T1 · 단위동치 TOE/억원=TOE/억원 (정의) | T2 |  |  | C | 심사완료 | 2026-09-11 KOR 정책DB v2 로 경로 재생성(verified 모드). 4모델 경로심사 전 임시 등록 — 심사 후 교체. | C | [D38→I15] 출처가 '가이드보정: 농기계 연료 원단위(노후농기계 0.3 TOE/대 정합)'로만 적혀 있고 인용 원표를 확인할 수 없다(파일 자체가 '확인하지 못함'이라고 기재). 확인순서 ①~⑦ 중 어디에도 대응하지 않는다. 현행값 0.3 TOE/대를 tCO₂eq로 환산하면 0.3×3.083=0.925 tCO₂eq/대로, 가이드라인 5-17 친환경 농기계 최대값(트랙터 0.637)을 45% 초과한다. | [D38→I15] 가이드라인 5-17 기종별 계수로 교체한다. 전기 농기계 기종 구성이 확인되면 가중평균한다. 확인 전까지 트랙터 상한값을 잠정 적용한다. | [D38→I15] 0.207 TOE/대 (잠정 대리계수) | [D38→I15] 산정근거: 가이드라인 5-17 트랙터 0.637 tCO₂eq/대 ÷ 등유 3.083 tCO₂eq/TOE = 0.2067 TOE/대. 기종 미확인이므로 최대 기종인 트랙터 기준을 적용하되 상한값으로 표시. 경운기 적용 시 0.043÷3.083=0.014, 콤바인 0.254÷3.083=0.082 | D38→I15:R4 | [D38→I15] 있음 — 기종 확인 후 | -9.2836e-09 | -3.0942e-05 | -25.4971
2344 | KOR | KOR-농축수산-009 | 농축수산 | 농촌 재생에너지 공급 확대(전기 농기계) | 사슬 | 3333 | 대 | KOR-농축수산-009 > D38 > I15 > SD03 | 농촌 재생에너지 공급 확대(전기 농기계) → 전기 농기계 보급 대수 → 농축수산 부문 에너지 절감량 → 기존에너지사용량 변화량 | 3 | SD03 | 기존에너지사용량 변화량 | TOE | -0.3 | -999.9 | 1홉 KOR-농축수산-009→D38 농촌 재생에너지 공급 확대(전기 농기계)() → 전기 농기계 보급 대수(대) = 1 · 근거등급 T1 · 정책 투입량 직접전달(1:1) 2홉 D38→I15 전기 농기계 보급 대수(대) → 농축수산 부문 에너지 절감량(TOE) = 0.3 · 근거등급 T2 · 가이드보정: 농기계 연료 원단위(노후농기계 0.3 TOE/대 정합) 3홉 I15→SD03 농축수산 부문 에너지 절감량(TOE) → 기존에너지사용량 변화량(TOE) = -1 · 근거등급 T1 · 단위동치 TOE=TOE (정의) | T2 |  |  | C | 심사완료 | 2026-09-11 KOR 정책DB v2 로 경로 재생성(verified 모드). 4모델 경로심사 전 임시 등록 — 심사 후 교체. | C | [D38→I15] 출처가 '가이드보정: 농기계 연료 원단위(노후농기계 0.3 TOE/대 정합)'로만 적혀 있고 인용 원표를 확인할 수 없다(파일 자체가 '확인하지 못함'이라고 기재). 확인순서 ①~⑦ 중 어디에도 대응하지 않는다. 현행값 0.3 TOE/대를 tCO₂eq로 환산하면 0.3×3.083=0.925 tCO₂eq/대로, 가이드라인 5-17 친환경 농기계 최대값(트랙터 0.637)을 45% 초과한다. | [D38→I15] 가이드라인 5-17 기종별 계수로 교체한다. 전기 농기계 기종 구성이 확인되면 가중평균한다. 확인 전까지 트랙터 상한값을 잠정 적용한다. | [D38→I15] 0.207 TOE/대 (잠정 대리계수) | [D38→I15] 산정근거: 가이드라인 5-17 트랙터 0.637 tCO₂eq/대 ÷ 등유 3.083 tCO₂eq/TOE = 0.2067 TOE/대. 기종 미확인이므로 최대 기종인 트랙터 기준을 적용하되 상한값으로 표시. 경운기 적용 시 0.043÷3.083=0.014, 콤바인 0.254÷3.083=0.082 | D38→I15:R4 | [D38→I15] 있음 — 기종 확인 후 | -0.22351 | -744.9547 | -25.4971
2345 | KOR | KOR-농축수산-009 | 농축수산 | 농촌 재생에너지 공급 확대(전기 농기계) | 사슬 | 3333 | 대 | KOR-농축수산-009 > D38 > I15 > I12 > I66 > G08 | 농촌 재생에너지 공급 확대(전기 농기계) → 전기 농기계 보급 대수 → 농축수산 부문 에너지 절감량 → 농축수산 부문 온실가스 감축량 → 부가가치당 CO₂ → 부가가치단위당 CO₂ 배출량 | 5 | G08 | 부가가치단위당 CO₂ 배출량 | tCO₂eq/억원 | -3.8416e-08 | -0.00012804 | 1홉 KOR-농축수산-009→D38 농촌 재생에너지 공급 확대(전기 농기계)() → 전기 농기계 보급 대수(대) = 1 · 근거등급 T1 · 정책 투입량 직접전달(1:1) 2홉 D38→I15 전기 농기계 보급 대수(대) → 농축수산 부문 에너지 절감량(TOE) = 0.3 · 근거등급 T2 · 가이드보정: 농기계 연료 원단위(노후농기계 0.3 TOE/대 정합) 3홉 I15→I12 농축수산 부문 에너지 절감량(TOE) → 농축수산 부문 온실가스 감축량(tCO₂eq) = 3.083 · 근거등급 T2 · 환경부 「지자체 온실가스 감축사업별 감축원단위 적용 가이드라인」(2024.10) 5-4 환경부고시 제2021 4홉 I12→I66 농축수산 부문 온실가스 감축량(tCO₂eq) → 부가가치당 CO₂(tCO₂eq/억원) = 4.154e-08 · 근거등급 T2 · [분모 = 기준값 CSV, 2026-09-17] 계수 = 1/GRDP(억원). 분모: KOR 24,075,7 5홉 I66→G08 부가가치당 CO₂(tCO₂eq/억원) → 부가가치단위당 CO₂ 배출량(tCO₂eq/억원) = -1 · 근거등급 T1 · 단위동치 tCO2eq/억원=tCO2eq/억원 (정의) | T2 |  |  | C | 심사완료 | 2026-09-11 KOR 정책DB v2 로 경로 재생성(verified 모드). 4모델 경로심사 전 임시 등록 — 심사 후 교체. | C | [D38→I15] 출처가 '가이드보정: 농기계 연료 원단위(노후농기계 0.3 TOE/대 정합)'로만 적혀 있고 인용 원표를 확인할 수 없다(파일 자체가 '확인하지 못함'이라고 기재). 확인순서 ①~⑦ 중 어디에도 대응하지 않는다. 현행값 0.3 TOE/대를 tCO₂eq로 환산하면 0.3×3.083=0.925 tCO₂eq/대로, 가이드라인 5-17 친환경 농기계 최대값(트랙터 0.637)을 45% 초과한다. ▷ [I15→I12] 등유 배출계수(순발열량 기준)에 총발열량 기준 TOE를 곱해 약 7% 과대산정된다. 같은 파일 산출식 주석이 권장값 2.85를 적었으나 W=3.083이 유지됐다. | [D38→I15] 가이드라인 5-17 기종별 계수로 교체한다. 전기 농기계 기종 구성이 확인되면 가중평균한다. 확인 전까지 트랙터 상한값을 잠정 적용한다. ▷ [I15→I12] 발열량 기준을 일치시킨다. | [D38→I15] 0.207 TOE/대 (잠정 대리계수) ▷ [I15→I12] 2.85 tCO₂eq/TOE (등유, 잠정 대리계수) | [D38→I15] 산정근거: 가이드라인 5-17 트랙터 0.637 tCO₂eq/대 ÷ 등유 3.083 tCO₂eq/TOE = 0.2067 TOE/대. 기종 미확인이므로 최대 기종인 트랙터 기준을 적용하되 상한값으로 표시. 경운기 적용 시 0.043÷3.083=0.014, 콤바인 0.254÷3.083=0.082 ▷ [I15→I12] 환경부고시 제2021-10호 별표12 등유 — 총발열량 TOE 기준 환산 | D38→I15:R4 / I15→I12:R3 | [D38→I15] 있음 — 기종 확인 후 / [I15→I12] 있음 | -2.6458e-08 | -8.8185e-05 | -31.1277
2346 | KOR | KOR-농축수산-009 | 농축수산 | 농촌 재생에너지 공급 확대(전기 농기계) | 사슬 | 3333 | 대 | KOR-농축수산-009 > D38 > I15 > I12 > SD01 | 농촌 재생에너지 공급 확대(전기 농기계) → 전기 농기계 보급 대수 → 농축수산 부문 에너지 절감량 → 농축수산 부문 온실가스 감축량 → 온실가스배출량 변화량 | 4 | SD01 | 온실가스배출량 변화량 | tCO₂eq | -0.9249 | -3082.6917 | 1홉 KOR-농축수산-009→D38 농촌 재생에너지 공급 확대(전기 농기계)() → 전기 농기계 보급 대수(대) = 1 · 근거등급 T1 · 정책 투입량 직접전달(1:1) 2홉 D38→I15 전기 농기계 보급 대수(대) → 농축수산 부문 에너지 절감량(TOE) = 0.3 · 근거등급 T2 · 가이드보정: 농기계 연료 원단위(노후농기계 0.3 TOE/대 정합) 3홉 I15→I12 농축수산 부문 에너지 절감량(TOE) → 농축수산 부문 온실가스 감축량(tCO₂eq) = 3.083 · 근거등급 T2 · 환경부 「지자체 온실가스 감축사업별 감축원단위 적용 가이드라인」(2024.10) 5-4 환경부고시 제2021 4홉 I12→SD01 농축수산 부문 온실가스 감축량(tCO₂eq) → 온실가스배출량 변화량(tCO₂eq) = -1 · 근거등급 T1 · 단위동치 tCO2eq=tCO2eq (정의) | T2 |  |  | C | 심사완료 | 2026-09-11 KOR 정책DB v2 로 경로 재생성(verified 모드). 4모델 경로심사 전 임시 등록 — 심사 후 교체. | C | [D38→I15] 출처가 '가이드보정: 농기계 연료 원단위(노후농기계 0.3 TOE/대 정합)'로만 적혀 있고 인용 원표를 확인할 수 없다(파일 자체가 '확인하지 못함'이라고 기재). 확인순서 ①~⑦ 중 어디에도 대응하지 않는다. 현행값 0.3 TOE/대를 tCO₂eq로 환산하면 0.3×3.083=0.925 tCO₂eq/대로, 가이드라인 5-17 친환경 농기계 최대값(트랙터 0.637)을 45% 초과한다. ▷ [I15→I12] 등유 배출계수(순발열량 기준)에 총발열량 기준 TOE를 곱해 약 7% 과대산정된다. 같은 파일 산출식 주석이 권장값 2.85를 적었으나 W=3.083이 유지됐다. | [D38→I15] 가이드라인 5-17 기종별 계수로 교체한다. 전기 농기계 기종 구성이 확인되면 가중평균한다. 확인 전까지 트랙터 상한값을 잠정 적용한다. ▷ [I15→I12] 발열량 기준을 일치시킨다. | [D38→I15] 0.207 TOE/대 (잠정 대리계수) ▷ [I15→I12] 2.85 tCO₂eq/TOE (등유, 잠정 대리계수) | [D38→I15] 산정근거: 가이드라인 5-17 트랙터 0.637 tCO₂eq/대 ÷ 등유 3.083 tCO₂eq/TOE = 0.2067 TOE/대. 기종 미확인이므로 최대 기종인 트랙터 기준을 적용하되 상한값으로 표시. 경운기 적용 시 0.043÷3.083=0.014, 콤바인 0.254÷3.083=0.082 ▷ [I15→I12] 환경부고시 제2021-10호 별표12 등유 — 총발열량 TOE 기준 환산 | D38→I15:R4 / I15→I12:R3 | [D38→I15] 있음 — 기종 확인 후 / [I15→I12] 있음 | -0.637 | -2123.121 | -31.1277
2347 | KOR | KOR-농축수산-009 | 농축수산 | 농촌 재생에너지 공급 확대(전기 농기계) | 사슬 | 3333 | 대 | KOR-농축수산-009 > D38 > I15 > I12 > G01 | 농촌 재생에너지 공급 확대(전기 농기계) → 전기 농기계 보급 대수 → 농축수산 부문 에너지 절감량 → 농축수산 부문 온실가스 감축량 → 연간 온실가스 총배출량 | 4 | G01 | 연간 온실가스 총배출량 | 천tCO₂eq | -0.0009249 | -3.0827 | 1홉 KOR-농축수산-009→D38 농촌 재생에너지 공급 확대(전기 농기계)() → 전기 농기계 보급 대수(대) = 1 · 근거등급 T1 · 정책 투입량 직접전달(1:1) 2홉 D38→I15 전기 농기계 보급 대수(대) → 농축수산 부문 에너지 절감량(TOE) = 0.3 · 근거등급 T2 · 가이드보정: 농기계 연료 원단위(노후농기계 0.3 TOE/대 정합) 3홉 I15→I12 농축수산 부문 에너지 절감량(TOE) → 농축수산 부문 온실가스 감축량(tCO₂eq) = 3.083 · 근거등급 T2 · 환경부 「지자체 온실가스 감축사업별 감축원단위 적용 가이드라인」(2024.10) 5-4 환경부고시 제2021 4홉 I12→G01 농축수산 부문 온실가스 감축량(tCO₂eq) → 연간 온실가스 총배출량(천tCO₂eq) = -0.001 · 근거등급 T1 · t→천t ×0.001 (정의) | T2 |  |  | C | 심사완료 | 2026-09-11 KOR 정책DB v2 로 경로 재생성(verified 모드). 4모델 경로심사 전 임시 등록 — 심사 후 교체. | C | [D38→I15] 출처가 '가이드보정: 농기계 연료 원단위(노후농기계 0.3 TOE/대 정합)'로만 적혀 있고 인용 원표를 확인할 수 없다(파일 자체가 '확인하지 못함'이라고 기재). 확인순서 ①~⑦ 중 어디에도 대응하지 않는다. 현행값 0.3 TOE/대를 tCO₂eq로 환산하면 0.3×3.083=0.925 tCO₂eq/대로, 가이드라인 5-17 친환경 농기계 최대값(트랙터 0.637)을 45% 초과한다. ▷ [I15→I12] 등유 배출계수(순발열량 기준)에 총발열량 기준 TOE를 곱해 약 7% 과대산정된다. 같은 파일 산출식 주석이 권장값 2.85를 적었으나 W=3.083이 유지됐다. | [D38→I15] 가이드라인 5-17 기종별 계수로 교체한다. 전기 농기계 기종 구성이 확인되면 가중평균한다. 확인 전까지 트랙터 상한값을 잠정 적용한다. ▷ [I15→I12] 발열량 기준을 일치시킨다. | [D38→I15] 0.207 TOE/대 (잠정 대리계수) ▷ [I15→I12] 2.85 tCO₂eq/TOE (등유, 잠정 대리계수) | [D38→I15] 산정근거: 가이드라인 5-17 트랙터 0.637 tCO₂eq/대 ÷ 등유 3.083 tCO₂eq/TOE = 0.2067 TOE/대. 기종 미확인이므로 최대 기종인 트랙터 기준을 적용하되 상한값으로 표시. 경운기 적용 시 0.043÷3.083=0.014, 콤바인 0.254÷3.083=0.082 ▷ [I15→I12] 환경부고시 제2021-10호 별표12 등유 — 총발열량 TOE 기준 환산 | D38→I15:R4 / I15→I12:R3 | [D38→I15] 있음 — 기종 확인 후 / [I15→I12] 있음 | -0.000637 | -2.1231 | -31.1277
2348 | KOR | KOR-농축수산-010 | 농축수산 | 수산업 저탄소 전환(친환경선박) | 사슬 | 317 | 척 | KOR-농축수산-010 > D204 > I07 > I64 > G03 | 수산업 저탄소 전환(친환경선박) → 친환경선박(하이브리드·전기·수소 어선) 보급 척수 → 수송 화석연료 대체량 → 에너지 집약도 → 에너지 집약도(GDP당 에너지) | 4 | G03 | 에너지 집약도(GDP당 에너지) | TOE/억원 | -1.0841e-06 | -0.00034367 | 1홉 KOR-농축수산-010→D204 수산업 저탄소 전환(친환경선박)() → 친환경선박(하이브리드·전기·수소 어선) 보급 척수(척) = 1 · 근거등급 T1 · 정책 투입량 직접전달(1:1) 2홉 D204→I07 친환경선박(하이브리드·전기·수소 어선) 보급 척수(척) → 수송 화석연료 대체량(TOE) = 26.1 · 근거등급 T2 · 환경부 「지자체 온실가스 감축사업별 감축원단위 적용 가이드라인」(2024.10) 4-25 친환경 하이브리드 3홉 I07→I64 수송 화석연료 대체량(TOE) → 에너지 집약도(TOE/억원) = 4.154e-08 · 근거등급 T2 · [분모 = 기준값 CSV, 2026-09-17] 계수 = 1/GRDP(억원). 분모: KOR 24,075,7 4홉 I64→G03 에너지 집약도(TOE/억원) → 에너지 집약도(GDP당 에너지)(TOE/억원) = -1 · 근거등급 T1 · 단위동치 TOE/억원=TOE/억원 (정의) | T2 |  |  | A | 심사완료 | 2026-09-11 KOR 정책DB v2 로 경로 재생성(verified 모드). 4모델 경로심사 전 임시 등록 — 심사 후 교체. | A | 구성 링크 전부 A. 8축 통과이며 계수 출처가 R4 확인순서 ①~④ 내에 있다. 경로계수곱·2030 기여 검산 일치. |  |  |  | R1✓R2✓R5✓R6✓R7✓R3✓R8✓R4✓ (전 홉) | 불필요 | -1.1538e-06 | -0.00036574 | 6.4242
2349 | KOR | KOR-농축수산-010 | 농축수산 | 수산업 저탄소 전환(친환경선박) | 사슬 | 317 | 척 | KOR-농축수산-010 > D204 > I07 > SD03 | 수산업 저탄소 전환(친환경선박) → 친환경선박(하이브리드·전기·수소 어선) 보급 척수 → 수송 화석연료 대체량 → 기존에너지사용량 변화량 | 3 | SD03 | 기존에너지사용량 변화량 | TOE | -26.101 | -8274.017 | 1홉 KOR-농축수산-010→D204 수산업 저탄소 전환(친환경선박)() → 친환경선박(하이브리드·전기·수소 어선) 보급 척수(척) = 1 · 근거등급 T1 · 정책 투입량 직접전달(1:1) 2홉 D204→I07 친환경선박(하이브리드·전기·수소 어선) 보급 척수(척) → 수송 화석연료 대체량(TOE) = 26.1 · 근거등급 T2 · 환경부 「지자체 온실가스 감축사업별 감축원단위 적용 가이드라인」(2024.10) 4-25 친환경 하이브리드 3홉 I07→SD03 수송 화석연료 대체량(TOE) → 기존에너지사용량 변화량(TOE) = -1 · 근거등급 T1 · 단위동치 TOE=TOE (정의) | T2 |  |  | A | 심사완료 | 2026-09-11 KOR 정책DB v2 로 경로 재생성(verified 모드). 4모델 경로심사 전 임시 등록 — 심사 후 교체. | A | 구성 링크 전부 A. 8축 통과이며 계수 출처가 R4 확인순서 ①~④ 내에 있다. 경로계수곱·2030 기여 검산 일치. |  |  |  | R1✓R2✓R5✓R6✓R7✓R3✓R8✓R4✓ (전 홉) | 불필요 | -27.7778 | -8805.5556 | 6.4242
2350 | KOR | KOR-농축수산-010 | 농축수산 | 수산업 저탄소 전환(친환경선박) | 사슬 | 317 | 척 | KOR-농축수산-010 > D204 > I07 > I08 > I66 > G08 | 수산업 저탄소 전환(친환경선박) → 친환경선박(하이브리드·전기·수소 어선) 보급 척수 → 수송 화석연료 대체량 → 수송 부문 온실가스 감축량 → 부가가치당 CO₂ → 부가가치단위당 CO₂ 배출량 | 5 | G08 | 부가가치단위당 CO₂ 배출량 | tCO₂eq/억원 | -3.3228e-06 | -0.0010533 | 1홉 KOR-농축수산-010→D204 수산업 저탄소 전환(친환경선박)() → 친환경선박(하이브리드·전기·수소 어선) 보급 척수(척) = 1 · 근거등급 T1 · 정책 투입량 직접전달(1:1) 2홉 D204→I07 친환경선박(하이브리드·전기·수소 어선) 보급 척수(척) → 수송 화석연료 대체량(TOE) = 26.1 · 근거등급 T2 · 환경부 「지자체 온실가스 감축사업별 감축원단위 적용 가이드라인」(2024.10) 4-25 친환경 하이브리드 3홉 I07→I08 수송 화석연료 대체량(TOE) → 수송 부문 온실가스 감축량(tCO₂eq) = 3.065 · 근거등급 T2 · 환경부 「지자체 온실가스 감축사업별 감축원단위 적용 가이드라인」(2024.10) 4-2·4-9·4-13 환경 4홉 I08→I66 수송 부문 온실가스 감축량(tCO₂eq) → 부가가치당 CO₂(tCO₂eq/억원) = 4.154e-08 · 근거등급 T2 · [분모 = 기준값 CSV, 2026-09-17] 계수 = 1/GRDP(억원). 분모: KOR 24,075,7 5홉 I66→G08 부가가치당 CO₂(tCO₂eq/억원) → 부가가치단위당 CO₂ 배출량(tCO₂eq/억원) = -1 · 근거등급 T1 · 단위동치 tCO2eq/억원=tCO2eq/억원 (정의) | T2 |  |  | C | 심사완료 | 2026-09-11 KOR 정책DB v2 로 경로 재생성(verified 모드). 4모델 경로심사 전 임시 등록 — 심사 후 교체. | C | [I07→I08] 환경부고시 제2021-10호 별표12의 배출계수 73,200 kgCO₂/TJ는 순발열량(NCV) 기준인데, 1TOE=41,868MJ는 총발열량(GCV) 기준이다. 발열량 기준이 다른 두 값을 곱해 약 6% 과대산정된다. 같은 파일의 산출식 주석도 권장값 2.88을 적어 두었으나 실제 W에는 반영되지 않았다. | [I07→I08] 발열량 기준을 일치시킨다. NCV 계수에는 NCV 기준 TOE를 적용한다. | [I07→I08] 2.88 tCO₂eq/TOE (경유, 잠정 대리계수) | [I07→I08] 환경부고시 제2021-10호 별표12 경유 — 총발열량 TOE 기준 환산 | I07→I08:R3 | [I07→I08] 있음 | -3.3228e-06 | -0.0010533 | 0.00054375
2351 | KOR | KOR-농축수산-010 | 농축수산 | 수산업 저탄소 전환(친환경선박) | 사슬 | 317 | 척 | KOR-농축수산-010 > D204 > I07 > I08 > SD01 | 수산업 저탄소 전환(친환경선박) → 친환경선박(하이브리드·전기·수소 어선) 보급 척수 → 수송 화석연료 대체량 → 수송 부문 온실가스 감축량 → 온실가스배출량 변화량 | 4 | SD01 | 온실가스배출량 변화량 | tCO₂eq | -79.9996 | -25359.8621 | 1홉 KOR-농축수산-010→D204 수산업 저탄소 전환(친환경선박)() → 친환경선박(하이브리드·전기·수소 어선) 보급 척수(척) = 1 · 근거등급 T1 · 정책 투입량 직접전달(1:1) 2홉 D204→I07 친환경선박(하이브리드·전기·수소 어선) 보급 척수(척) → 수송 화석연료 대체량(TOE) = 26.1 · 근거등급 T2 · 환경부 「지자체 온실가스 감축사업별 감축원단위 적용 가이드라인」(2024.10) 4-25 친환경 하이브리드 3홉 I07→I08 수송 화석연료 대체량(TOE) → 수송 부문 온실가스 감축량(tCO₂eq) = 3.065 · 근거등급 T2 · 환경부 「지자체 온실가스 감축사업별 감축원단위 적용 가이드라인」(2024.10) 4-2·4-9·4-13 환경 4홉 I08→SD01 수송 부문 온실가스 감축량(tCO₂eq) → 온실가스배출량 변화량(tCO₂eq) = -1 · 근거등급 T1 · 단위동치 tCO2eq=tCO2eq (정의) | T2 |  |  | C | 심사완료 | 2026-09-11 KOR 정책DB v2 로 경로 재생성(verified 모드). 4모델 경로심사 전 임시 등록 — 심사 후 교체. | C | [I07→I08] 환경부고시 제2021-10호 별표12의 배출계수 73,200 kgCO₂/TJ는 순발열량(NCV) 기준인데, 1TOE=41,868MJ는 총발열량(GCV) 기준이다. 발열량 기준이 다른 두 값을 곱해 약 6% 과대산정된다. 같은 파일의 산출식 주석도 권장값 2.88을 적어 두었으나 실제 W에는 반영되지 않았다. | [I07→I08] 발열량 기준을 일치시킨다. NCV 계수에는 NCV 기준 TOE를 적용한다. | [I07→I08] 2.88 tCO₂eq/TOE (경유, 잠정 대리계수) | [I07→I08] 환경부고시 제2021-10호 별표12 경유 — 총발열량 TOE 기준 환산 | I07→I08:R3 | [I07→I08] 있음 | -80 | -25360 | 0.00054375
2352 | KOR | KOR-농축수산-010 | 농축수산 | 수산업 저탄소 전환(친환경선박) | 사슬 | 317 | 척 | KOR-농축수산-010 > D204 > I07 > I08 > G01 | 수산업 저탄소 전환(친환경선박) → 친환경선박(하이브리드·전기·수소 어선) 보급 척수 → 수송 화석연료 대체량 → 수송 부문 온실가스 감축량 → 연간 온실가스 총배출량 | 4 | G01 | 연간 온실가스 총배출량 | 천tCO₂eq | -0.08 | -25.3599 | 1홉 KOR-농축수산-010→D204 수산업 저탄소 전환(친환경선박)() → 친환경선박(하이브리드·전기·수소 어선) 보급 척수(척) = 1 · 근거등급 T1 · 정책 투입량 직접전달(1:1) 2홉 D204→I07 친환경선박(하이브리드·전기·수소 어선) 보급 척수(척) → 수송 화석연료 대체량(TOE) = 26.1 · 근거등급 T2 · 환경부 「지자체 온실가스 감축사업별 감축원단위 적용 가이드라인」(2024.10) 4-25 친환경 하이브리드 3홉 I07→I08 수송 화석연료 대체량(TOE) → 수송 부문 온실가스 감축량(tCO₂eq) = 3.065 · 근거등급 T2 · 환경부 「지자체 온실가스 감축사업별 감축원단위 적용 가이드라인」(2024.10) 4-2·4-9·4-13 환경 4홉 I08→G01 수송 부문 온실가스 감축량(tCO₂eq) → 연간 온실가스 총배출량(천tCO₂eq) = -0.001 · 근거등급 T1 · t→천t ×0.001 (정의) | T2 |  |  | C | 심사완료 | 2026-09-11 KOR 정책DB v2 로 경로 재생성(verified 모드). 4모델 경로심사 전 임시 등록 — 심사 후 교체. | C | [I07→I08] 환경부고시 제2021-10호 별표12의 배출계수 73,200 kgCO₂/TJ는 순발열량(NCV) 기준인데, 1TOE=41,868MJ는 총발열량(GCV) 기준이다. 발열량 기준이 다른 두 값을 곱해 약 6% 과대산정된다. 같은 파일의 산출식 주석도 권장값 2.88을 적어 두었으나 실제 W에는 반영되지 않았다. | [I07→I08] 발열량 기준을 일치시킨다. NCV 계수에는 NCV 기준 TOE를 적용한다. | [I07→I08] 2.88 tCO₂eq/TOE (경유, 잠정 대리계수) | [I07→I08] 환경부고시 제2021-10호 별표12 경유 — 총발열량 TOE 기준 환산 | I07→I08:R3 | [I07→I08] 있음 | -0.08 | -25.36 | 0.00054375
2353 | KOR | KOR-농축수산-011 | 농축수산 | 수산업 저탄소 전환(저탄소 어선) | 사슬 | 200 | 척 | KOR-농축수산-011 > D204 > I07 > I64 > G03 | 수산업 저탄소 전환(저탄소 어선) → 친환경선박(하이브리드·전기·수소 어선) 보급 척수 → 수송 화석연료 대체량 → 에너지 집약도 → 에너지 집약도(GDP당 에너지) | 4 | G03 | 에너지 집약도(GDP당 에너지) | TOE/억원 | -1.0841e-06 | -0.00021682 | 1홉 KOR-농축수산-011→D204 수산업 저탄소 전환(저탄소 어선)() → 친환경선박(하이브리드·전기·수소 어선) 보급 척수(척) = 1 · 근거등급 T1 · 정책 투입량 직접전달(1:1) 2홉 D204→I07 친환경선박(하이브리드·전기·수소 어선) 보급 척수(척) → 수송 화석연료 대체량(TOE) = 26.1 · 근거등급 T2 · 환경부 「지자체 온실가스 감축사업별 감축원단위 적용 가이드라인」(2024.10) 4-25 친환경 하이브리드 3홉 I07→I64 수송 화석연료 대체량(TOE) → 에너지 집약도(TOE/억원) = 4.154e-08 · 근거등급 T2 · [분모 = 기준값 CSV, 2026-09-17] 계수 = 1/GRDP(억원). 분모: KOR 24,075,7 4홉 I64→G03 에너지 집약도(TOE/억원) → 에너지 집약도(GDP당 에너지)(TOE/억원) = -1 · 근거등급 T1 · 단위동치 TOE/억원=TOE/억원 (정의) | T2 |  |  | C | 심사완료 | 2026-09-11 KOR 정책DB v2 로 경로 재생성(verified 모드). 4모델 경로심사 전 임시 등록 — 심사 후 교체. | C | [KOR-농축수산-011→D204] '저탄소 어선' 200척에 가이드라인 4-25 친환경 하이브리드 어선 80 tCO₂eq/대 계수를 적용했다. 저탄소 어선의 사양(선형 개선·감속운항 등)이 하이브리드 추진과 같다는 근거가 없다. | [KOR-농축수산-011→D204] 저탄소 어선의 사양을 확인하고 해당 원단위를 적용한다. 확인 전까지 준용임을 명시한다. | [KOR-농축수산-011→D204] 26.101 TOE/척 (하이브리드 준용, 잠정 유지, 상한값) | [KOR-농축수산-011→D204] 환경부 가이드라인(2024.10) 4-25 준용 — 저탄소 어선 전용 원단위 미확보 | KOR-농축수산-011→D204:R8 | [KOR-농축수산-011→D204] 있음 | -1.1538e-06 | -0.00023075 | 6.4242
2354 | KOR | KOR-농축수산-011 | 농축수산 | 수산업 저탄소 전환(저탄소 어선) | 사슬 | 200 | 척 | KOR-농축수산-011 > D204 > I07 > SD03 | 수산업 저탄소 전환(저탄소 어선) → 친환경선박(하이브리드·전기·수소 어선) 보급 척수 → 수송 화석연료 대체량 → 기존에너지사용량 변화량 | 3 | SD03 | 기존에너지사용량 변화량 | TOE | -26.101 | -5220.2 | 1홉 KOR-농축수산-011→D204 수산업 저탄소 전환(저탄소 어선)() → 친환경선박(하이브리드·전기·수소 어선) 보급 척수(척) = 1 · 근거등급 T1 · 정책 투입량 직접전달(1:1) 2홉 D204→I07 친환경선박(하이브리드·전기·수소 어선) 보급 척수(척) → 수송 화석연료 대체량(TOE) = 26.1 · 근거등급 T2 · 환경부 「지자체 온실가스 감축사업별 감축원단위 적용 가이드라인」(2024.10) 4-25 친환경 하이브리드 3홉 I07→SD03 수송 화석연료 대체량(TOE) → 기존에너지사용량 변화량(TOE) = -1 · 근거등급 T1 · 단위동치 TOE=TOE (정의) | T2 |  |  | C | 심사완료 | 2026-09-11 KOR 정책DB v2 로 경로 재생성(verified 모드). 4모델 경로심사 전 임시 등록 — 심사 후 교체. | C | [KOR-농축수산-011→D204] '저탄소 어선' 200척에 가이드라인 4-25 친환경 하이브리드 어선 80 tCO₂eq/대 계수를 적용했다. 저탄소 어선의 사양(선형 개선·감속운항 등)이 하이브리드 추진과 같다는 근거가 없다. | [KOR-농축수산-011→D204] 저탄소 어선의 사양을 확인하고 해당 원단위를 적용한다. 확인 전까지 준용임을 명시한다. | [KOR-농축수산-011→D204] 26.101 TOE/척 (하이브리드 준용, 잠정 유지, 상한값) | [KOR-농축수산-011→D204] 환경부 가이드라인(2024.10) 4-25 준용 — 저탄소 어선 전용 원단위 미확보 | KOR-농축수산-011→D204:R8 | [KOR-농축수산-011→D204] 있음 | -27.7778 | -5555.5556 | 6.4242
2355 | KOR | KOR-농축수산-011 | 농축수산 | 수산업 저탄소 전환(저탄소 어선) | 사슬 | 200 | 척 | KOR-농축수산-011 > D204 > I07 > I08 > I66 > G08 | 수산업 저탄소 전환(저탄소 어선) → 친환경선박(하이브리드·전기·수소 어선) 보급 척수 → 수송 화석연료 대체량 → 수송 부문 온실가스 감축량 → 부가가치당 CO₂ → 부가가치단위당 CO₂ 배출량 | 5 | G08 | 부가가치단위당 CO₂ 배출량 | tCO₂eq/억원 | -3.3228e-06 | -0.00066457 | 1홉 KOR-농축수산-011→D204 수산업 저탄소 전환(저탄소 어선)() → 친환경선박(하이브리드·전기·수소 어선) 보급 척수(척) = 1 · 근거등급 T1 · 정책 투입량 직접전달(1:1) 2홉 D204→I07 친환경선박(하이브리드·전기·수소 어선) 보급 척수(척) → 수송 화석연료 대체량(TOE) = 26.1 · 근거등급 T2 · 환경부 「지자체 온실가스 감축사업별 감축원단위 적용 가이드라인」(2024.10) 4-25 친환경 하이브리드 3홉 I07→I08 수송 화석연료 대체량(TOE) → 수송 부문 온실가스 감축량(tCO₂eq) = 3.065 · 근거등급 T2 · 환경부 「지자체 온실가스 감축사업별 감축원단위 적용 가이드라인」(2024.10) 4-2·4-9·4-13 환경 4홉 I08→I66 수송 부문 온실가스 감축량(tCO₂eq) → 부가가치당 CO₂(tCO₂eq/억원) = 4.154e-08 · 근거등급 T2 · [분모 = 기준값 CSV, 2026-09-17] 계수 = 1/GRDP(억원). 분모: KOR 24,075,7 5홉 I66→G08 부가가치당 CO₂(tCO₂eq/억원) → 부가가치단위당 CO₂ 배출량(tCO₂eq/억원) = -1 · 근거등급 T1 · 단위동치 tCO2eq/억원=tCO2eq/억원 (정의) | T2 |  |  | C | 심사완료 | 2026-09-11 KOR 정책DB v2 로 경로 재생성(verified 모드). 4모델 경로심사 전 임시 등록 — 심사 후 교체. | C | [KOR-농축수산-011→D204] '저탄소 어선' 200척에 가이드라인 4-25 친환경 하이브리드 어선 80 tCO₂eq/대 계수를 적용했다. 저탄소 어선의 사양(선형 개선·감속운항 등)이 하이브리드 추진과 같다는 근거가 없다. ▷ [I07→I08] 환경부고시 제2021-10호 별표12의 배출계수 73,200 kgCO₂/TJ는 순발열량(NCV) 기준인데, 1TOE=41,868MJ는 총발열량(GCV) 기준이다. 발열량 기준이 다른 두 값을 곱해 약 6% 과대산정된다. 같은 파일의 산출식 주석도 권장값 2.88을 적어 두었으나 실제 W에는 반영되지 않았다. | [KOR-농축수산-011→D204] 저탄소 어선의 사양을 확인하고 해당 원단위를 적용한다. 확인 전까지 준용임을 명시한다. ▷ [I07→I08] 발열량 기준을 일치시킨다. NCV 계수에는 NCV 기준 TOE를 적용한다. | [KOR-농축수산-011→D204] 26.101 TOE/척 (하이브리드 준용, 잠정 유지, 상한값) ▷ [I07→I08] 2.88 tCO₂eq/TOE (경유, 잠정 대리계수) | [KOR-농축수산-011→D204] 환경부 가이드라인(2024.10) 4-25 준용 — 저탄소 어선 전용 원단위 미확보 ▷ [I07→I08] 환경부고시 제2021-10호 별표12 경유 — 총발열량 TOE 기준 환산 | KOR-농축수산-011→D204:R8 / I07→I08:R3 | [KOR-농축수산-011→D204] 있음 / [I07→I08] 있음 | -3.3228e-06 | -0.00066457 | 0.00054375
2356 | KOR | KOR-농축수산-011 | 농축수산 | 수산업 저탄소 전환(저탄소 어선) | 사슬 | 200 | 척 | KOR-농축수산-011 > D204 > I07 > I08 > SD01 | 수산업 저탄소 전환(저탄소 어선) → 친환경선박(하이브리드·전기·수소 어선) 보급 척수 → 수송 화석연료 대체량 → 수송 부문 온실가스 감축량 → 온실가스배출량 변화량 | 4 | SD01 | 온실가스배출량 변화량 | tCO₂eq | -79.9996 | -15999.913 | 1홉 KOR-농축수산-011→D204 수산업 저탄소 전환(저탄소 어선)() → 친환경선박(하이브리드·전기·수소 어선) 보급 척수(척) = 1 · 근거등급 T1 · 정책 투입량 직접전달(1:1) 2홉 D204→I07 친환경선박(하이브리드·전기·수소 어선) 보급 척수(척) → 수송 화석연료 대체량(TOE) = 26.1 · 근거등급 T2 · 환경부 「지자체 온실가스 감축사업별 감축원단위 적용 가이드라인」(2024.10) 4-25 친환경 하이브리드 3홉 I07→I08 수송 화석연료 대체량(TOE) → 수송 부문 온실가스 감축량(tCO₂eq) = 3.065 · 근거등급 T2 · 환경부 「지자체 온실가스 감축사업별 감축원단위 적용 가이드라인」(2024.10) 4-2·4-9·4-13 환경 4홉 I08→SD01 수송 부문 온실가스 감축량(tCO₂eq) → 온실가스배출량 변화량(tCO₂eq) = -1 · 근거등급 T1 · 단위동치 tCO2eq=tCO2eq (정의) | T2 |  |  | C | 심사완료 | 2026-09-11 KOR 정책DB v2 로 경로 재생성(verified 모드). 4모델 경로심사 전 임시 등록 — 심사 후 교체. | C | [KOR-농축수산-011→D204] '저탄소 어선' 200척에 가이드라인 4-25 친환경 하이브리드 어선 80 tCO₂eq/대 계수를 적용했다. 저탄소 어선의 사양(선형 개선·감속운항 등)이 하이브리드 추진과 같다는 근거가 없다. ▷ [I07→I08] 환경부고시 제2021-10호 별표12의 배출계수 73,200 kgCO₂/TJ는 순발열량(NCV) 기준인데, 1TOE=41,868MJ는 총발열량(GCV) 기준이다. 발열량 기준이 다른 두 값을 곱해 약 6% 과대산정된다. 같은 파일의 산출식 주석도 권장값 2.88을 적어 두었으나 실제 W에는 반영되지 않았다. | [KOR-농축수산-011→D204] 저탄소 어선의 사양을 확인하고 해당 원단위를 적용한다. 확인 전까지 준용임을 명시한다. ▷ [I07→I08] 발열량 기준을 일치시킨다. NCV 계수에는 NCV 기준 TOE를 적용한다. | [KOR-농축수산-011→D204] 26.101 TOE/척 (하이브리드 준용, 잠정 유지, 상한값) ▷ [I07→I08] 2.88 tCO₂eq/TOE (경유, 잠정 대리계수) | [KOR-농축수산-011→D204] 환경부 가이드라인(2024.10) 4-25 준용 — 저탄소 어선 전용 원단위 미확보 ▷ [I07→I08] 환경부고시 제2021-10호 별표12 경유 — 총발열량 TOE 기준 환산 | KOR-농축수산-011→D204:R8 / I07→I08:R3 | [KOR-농축수산-011→D204] 있음 / [I07→I08] 있음 | -80 | -16000 | 0.00054375
2357 | KOR | KOR-농축수산-011 | 농축수산 | 수산업 저탄소 전환(저탄소 어선) | 사슬 | 200 | 척 | KOR-농축수산-011 > D204 > I07 > I08 > G01 | 수산업 저탄소 전환(저탄소 어선) → 친환경선박(하이브리드·전기·수소 어선) 보급 척수 → 수송 화석연료 대체량 → 수송 부문 온실가스 감축량 → 연간 온실가스 총배출량 | 4 | G01 | 연간 온실가스 총배출량 | 천tCO₂eq | -0.08 | -15.9999 | 1홉 KOR-농축수산-011→D204 수산업 저탄소 전환(저탄소 어선)() → 친환경선박(하이브리드·전기·수소 어선) 보급 척수(척) = 1 · 근거등급 T1 · 정책 투입량 직접전달(1:1) 2홉 D204→I07 친환경선박(하이브리드·전기·수소 어선) 보급 척수(척) → 수송 화석연료 대체량(TOE) = 26.1 · 근거등급 T2 · 환경부 「지자체 온실가스 감축사업별 감축원단위 적용 가이드라인」(2024.10) 4-25 친환경 하이브리드 3홉 I07→I08 수송 화석연료 대체량(TOE) → 수송 부문 온실가스 감축량(tCO₂eq) = 3.065 · 근거등급 T2 · 환경부 「지자체 온실가스 감축사업별 감축원단위 적용 가이드라인」(2024.10) 4-2·4-9·4-13 환경 4홉 I08→G01 수송 부문 온실가스 감축량(tCO₂eq) → 연간 온실가스 총배출량(천tCO₂eq) = -0.001 · 근거등급 T1 · t→천t ×0.001 (정의) | T2 |  |  | C | 심사완료 | 2026-09-11 KOR 정책DB v2 로 경로 재생성(verified 모드). 4모델 경로심사 전 임시 등록 — 심사 후 교체. | C | [KOR-농축수산-011→D204] '저탄소 어선' 200척에 가이드라인 4-25 친환경 하이브리드 어선 80 tCO₂eq/대 계수를 적용했다. 저탄소 어선의 사양(선형 개선·감속운항 등)이 하이브리드 추진과 같다는 근거가 없다. ▷ [I07→I08] 환경부고시 제2021-10호 별표12의 배출계수 73,200 kgCO₂/TJ는 순발열량(NCV) 기준인데, 1TOE=41,868MJ는 총발열량(GCV) 기준이다. 발열량 기준이 다른 두 값을 곱해 약 6% 과대산정된다. 같은 파일의 산출식 주석도 권장값 2.88을 적어 두었으나 실제 W에는 반영되지 않았다. | [KOR-농축수산-011→D204] 저탄소 어선의 사양을 확인하고 해당 원단위를 적용한다. 확인 전까지 준용임을 명시한다. ▷ [I07→I08] 발열량 기준을 일치시킨다. NCV 계수에는 NCV 기준 TOE를 적용한다. | [KOR-농축수산-011→D204] 26.101 TOE/척 (하이브리드 준용, 잠정 유지, 상한값) ▷ [I07→I08] 2.88 tCO₂eq/TOE (경유, 잠정 대리계수) | [KOR-농축수산-011→D204] 환경부 가이드라인(2024.10) 4-25 준용 — 저탄소 어선 전용 원단위 미확보 ▷ [I07→I08] 환경부고시 제2021-10호 별표12 경유 — 총발열량 TOE 기준 환산 | KOR-농축수산-011→D204:R8 / I07→I08:R3 | [KOR-농축수산-011→D204] 있음 / [I07→I08] 있음 | -0.08 | -16 | 0.00054375
2358 | KOR | KOR-수소-001 | 수소 | 청정수소 생산체계 구축(그린수소) | 사슬 | 25 | 만톤 | KOR-수소-001 > D57 > I18 > I66 > G08 | 청정수소 생산체계 구축(그린수소) → 청정수소(그린·블루) 생산량 → 수소 부문 온실가스 감축량 → 부가가치당 CO₂ → 부가가치단위당 CO₂ 배출량 | 4 | G08 | 부가가치단위당 CO₂ 배출량 | tCO₂eq/억원 | -0.0037382 | -0.093455 | 1홉 KOR-수소-001→D57 청정수소 생산체계 구축(그린수소)() → 청정수소(그린·블루) 생산량(만톤) = 1 · 근거등급 T1 · 정책 투입량 직접전달(1:1) 2홉 D57→I18 청정수소(그린·블루) 생산량(만톤) → 수소 부문 온실가스 감축량(tCO₂eq) = 90,000 · 근거등급 T2 · 10,000t/만톤 × 환경부 「지자체 온실가스 감축사업별 감축원단위 적용 가이드라인」(2024.10) 수소 3홉 I18→I66 수소 부문 온실가스 감축량(tCO₂eq) → 부가가치당 CO₂(tCO₂eq/억원) = 4.154e-08 · 근거등급 T2 · [분모 = 기준값 CSV, 2026-09-17] 계수 = 1/GRDP(억원). 분모: KOR 24,075,7 4홉 I66→G08 부가가치당 CO₂(tCO₂eq/억원) → 부가가치단위당 CO₂ 배출량(tCO₂eq/억원) = -1 · 근거등급 T1 · 단위동치 tCO2eq/억원=tCO2eq/억원 (정의) | T2 |  |  | A | 심사완료 | 2026-09-11 KOR 정책DB v2 로 경로 재생성(verified 모드). 4모델 경로심사 전 임시 등록 — 심사 후 교체. | A | 구성 링크 전부 A. 8축 통과이며 계수 출처가 R4 확인순서 ①~④ 내에 있다. 경로계수곱·2030 기여 검산 일치. |  |  |  | R1✓R2✓R5✓R6✓R7✓R3✓R8✓R4✓ (전 홉) | 불필요 | -0.0037382 | -0.093455 | 0
2359 | KOR | KOR-수소-001 | 수소 | 청정수소 생산체계 구축(그린수소) | 사슬 | 25 | 만톤 | KOR-수소-001 > D57 > I18 > G01 | 청정수소 생산체계 구축(그린수소) → 청정수소(그린·블루) 생산량 → 수소 부문 온실가스 감축량 → 연간 온실가스 총배출량 | 3 | G01 | 연간 온실가스 총배출량 | 천tCO₂eq | -90 | -2250 | 1홉 KOR-수소-001→D57 청정수소 생산체계 구축(그린수소)() → 청정수소(그린·블루) 생산량(만톤) = 1 · 근거등급 T1 · 정책 투입량 직접전달(1:1) 2홉 D57→I18 청정수소(그린·블루) 생산량(만톤) → 수소 부문 온실가스 감축량(tCO₂eq) = 90,000 · 근거등급 T2 · 10,000t/만톤 × 환경부 「지자체 온실가스 감축사업별 감축원단위 적용 가이드라인」(2024.10) 수소 3홉 I18→G01 수소 부문 온실가스 감축량(tCO₂eq) → 연간 온실가스 총배출량(천tCO₂eq) = -0.001 · 근거등급 T1 · t→천t ×0.001 (정의) | T2 |  |  | A | 심사완료 | 2026-09-11 KOR 정책DB v2 로 경로 재생성(verified 모드). 4모델 경로심사 전 임시 등록 — 심사 후 교체. | A | 구성 링크 전부 A. 8축 통과이며 계수 출처가 R4 확인순서 ①~④ 내에 있다. 경로계수곱·2030 기여 검산 일치. |  |  |  | R1✓R2✓R5✓R6✓R7✓R3✓R8✓R4✓ (전 홉) | 불필요 | -90 | -2250 | 0
2360 | KOR | KOR-수소-002 | 수소 | 청정수소 생산체계 구축(블루수소) | 사슬 | 75 | 만톤 | KOR-수소-002 > D57 > I18 > I66 > G08 | 청정수소 생산체계 구축(블루수소) → 청정수소(그린·블루) 생산량 → 수소 부문 온실가스 감축량 → 부가가치당 CO₂ → 부가가치단위당 CO₂ 배출량 | 4 | G08 | 부가가치단위당 CO₂ 배출량 | tCO₂eq/억원 | -0.0037382 | -0.28037 | 1홉 KOR-수소-002→D57 청정수소 생산체계 구축(블루수소)() → 청정수소(그린·블루) 생산량(만톤) = 1 · 근거등급 T1 · 정책 투입량 직접전달(1:1) 2홉 D57→I18 청정수소(그린·블루) 생산량(만톤) → 수소 부문 온실가스 감축량(tCO₂eq) = 90,000 · 근거등급 T2 · 10,000t/만톤 × 환경부 「지자체 온실가스 감축사업별 감축원단위 적용 가이드라인」(2024.10) 수소 3홉 I18→I66 수소 부문 온실가스 감축량(tCO₂eq) → 부가가치당 CO₂(tCO₂eq/억원) = 4.154e-08 · 근거등급 T2 · [분모 = 기준값 CSV, 2026-09-17] 계수 = 1/GRDP(억원). 분모: KOR 24,075,7 4홉 I66→G08 부가가치당 CO₂(tCO₂eq/억원) → 부가가치단위당 CO₂ 배출량(tCO₂eq/억원) = -1 · 근거등급 T1 · 단위동치 tCO2eq/억원=tCO2eq/억원 (정의) | T2 |  |  | C | 심사완료 | 2026-09-11 KOR 정책DB v2 로 경로 재생성(verified 모드). 4모델 경로심사 전 임시 등록 — 심사 후 교체. | C | [KOR-수소-002→D57] 블루수소 75만톤에 9 tCO₂eq/tH₂(개질수소 전량 대체) 계수를 적용했으나, 블루수소는 개질 공정에 CCS를 붙인 것이므로 포집률(통상 90%) 밖의 잔여 배출이 남는다. 또한 그 CCS 포집량이 KOR-CCUS-002(11.2 Mt)와 중복 계상될 소지가 있다. | [KOR-수소-002→D57] CCS 포집률을 반영해 계수를 조정하고, CCUS 정책과의 배분 규칙을 정한다. | [KOR-수소-002→D57] 9 tCO₂eq/tH₂ × 포집률 (잠정: 8.1, 포집률 90% 가정) | [KOR-수소-002→D57] 산정근거: 가이드라인 수소 계수 9 tCO₂eq/tH₂ × IEA 블루수소 표준 포집률 90% = 8.1. 그린수소(001)는 9 전액 적용 타당 | KOR-수소-002→D57:R5·R8 | [KOR-수소-002→D57] 있음 | -0.0033644 | -0.25233 | -10
2361 | KOR | KOR-수소-002 | 수소 | 청정수소 생산체계 구축(블루수소) | 사슬 | 75 | 만톤 | KOR-수소-002 > D57 > I18 > G01 | 청정수소 생산체계 구축(블루수소) → 청정수소(그린·블루) 생산량 → 수소 부문 온실가스 감축량 → 연간 온실가스 총배출량 | 3 | G01 | 연간 온실가스 총배출량 | 천tCO₂eq | -90 | -6750 | 1홉 KOR-수소-002→D57 청정수소 생산체계 구축(블루수소)() → 청정수소(그린·블루) 생산량(만톤) = 1 · 근거등급 T1 · 정책 투입량 직접전달(1:1) 2홉 D57→I18 청정수소(그린·블루) 생산량(만톤) → 수소 부문 온실가스 감축량(tCO₂eq) = 90,000 · 근거등급 T2 · 10,000t/만톤 × 환경부 「지자체 온실가스 감축사업별 감축원단위 적용 가이드라인」(2024.10) 수소 3홉 I18→G01 수소 부문 온실가스 감축량(tCO₂eq) → 연간 온실가스 총배출량(천tCO₂eq) = -0.001 · 근거등급 T1 · t→천t ×0.001 (정의) | T2 |  |  | C | 심사완료 | 2026-09-11 KOR 정책DB v2 로 경로 재생성(verified 모드). 4모델 경로심사 전 임시 등록 — 심사 후 교체. | C | [KOR-수소-002→D57] 블루수소 75만톤에 9 tCO₂eq/tH₂(개질수소 전량 대체) 계수를 적용했으나, 블루수소는 개질 공정에 CCS를 붙인 것이므로 포집률(통상 90%) 밖의 잔여 배출이 남는다. 또한 그 CCS 포집량이 KOR-CCUS-002(11.2 Mt)와 중복 계상될 소지가 있다. | [KOR-수소-002→D57] CCS 포집률을 반영해 계수를 조정하고, CCUS 정책과의 배분 규칙을 정한다. | [KOR-수소-002→D57] 9 tCO₂eq/tH₂ × 포집률 (잠정: 8.1, 포집률 90% 가정) | [KOR-수소-002→D57] 산정근거: 가이드라인 수소 계수 9 tCO₂eq/tH₂ × IEA 블루수소 표준 포집률 90% = 8.1. 그린수소(001)는 9 전액 적용 타당 | KOR-수소-002→D57:R5·R8 | [KOR-수소-002→D57] 있음 | -81 | -6075 | -10
2362 | KOR | KOR-수소-004 | 수소 | 수소 활용 확대(암모니아 혼소) | 사슬 | 20 | % | KOR-수소-004 > D208 > I104 > I105 > SD03 | 수소 활용 확대(암모니아 혼소) → 암모니아 혼소 발전 비율 → 암모니아 혼소 발전량 → 발전 부문 화석연료 절감량 → 기존에너지사용량 변화량 | 4 | SD03 | 기존에너지사용량 변화량 | TOE | -74.175 | -1483.5 | 1홉 KOR-수소-004→D208 수소 활용 확대(암모니아 혼소)() → 암모니아 혼소 발전 비율(%) = 1 · 근거등급 T1 · 정책 투입량 직접전달(1:1) 2홉 D208→I104 암모니아 혼소 발전 비율(%) → 암모니아 혼소 발전량(MWh) = 345,000 · 근거등급 T2 · 산업통상자원부 「제10차 전력수급기본계획(2022~2036)」(2023.1) p.46 '2030 암모니아 2 3홉 I104→I105 암모니아 혼소 발전량(MWh) → 발전 부문 화석연료 절감량(TOE) = 0.000215 · 근거등급 T2 · 에너지법 시행규칙 별표1 전력 발전기준 2,150kcal/kWh ÷ 10^7 kcal/TOE = 0.0002 4홉 I105→SD03 발전 부문 화석연료 절감량(TOE) → 기존에너지사용량 변화량(TOE) = -1 · 근거등급 T1 · 단위동치 TOE=TOE (정의) | T2 |  |  | A | 심사완료 | 2026-09-11 KOR 정책DB v2 로 경로 재생성(verified 모드). 4모델 경로심사 전 임시 등록 — 심사 후 교체. | A | 구성 링크 전부 A. 8축 통과이며 계수 출처가 R4 확인순서 ①~④ 내에 있다. 경로계수곱·2030 기여 검산 일치. |  |  |  | R1✓R2✓R5✓R6✓R7✓R3✓R8✓R4✓ (전 홉) | 불필요 | -74.175 | -1483.5 | 0
2363 | KOR | KOR-수소-004 | 수소 | 수소 활용 확대(암모니아 혼소) | 사슬 | 20 | % | KOR-수소-004 > D208 > I104 > I105 > G01 | 수소 활용 확대(암모니아 혼소) → 암모니아 혼소 발전 비율 → 암모니아 혼소 발전량 → 발전 부문 화석연료 절감량 → 연간 온실가스 총배출량 | 4 | G01 | 연간 온실가스 총배출량 | 천tCO₂eq | -0.27166 | -5.4332 | 1홉 KOR-수소-004→D208 수소 활용 확대(암모니아 혼소)() → 암모니아 혼소 발전 비율(%) = 1 · 근거등급 T1 · 정책 투입량 직접전달(1:1) 2홉 D208→I104 암모니아 혼소 발전 비율(%) → 암모니아 혼소 발전량(MWh) = 345,000 · 근거등급 T2 · 산업통상자원부 「제10차 전력수급기본계획(2022~2036)」(2023.1) p.46 '2030 암모니아 2 3홉 I104→I105 암모니아 혼소 발전량(MWh) → 발전 부문 화석연료 절감량(TOE) = 0.000215 · 근거등급 T2 · 에너지법 시행규칙 별표1 전력 발전기준 2,150kcal/kWh ÷ 10^7 kcal/TOE = 0.0002 4홉 I105→G01 발전 부문 화석연료 절감량(TOE) → 연간 온실가스 총배출량(천tCO₂eq) = -0.003662 · 근거등급 T2 · 환경부 「제3차 계획기간 국가 배출권 할당계획」(2020.9) p.47 발전 부문 제품BM ① 주연료별 BM | T2 |  |  | C | 심사완료 | 2026-09-11 KOR 정책DB v2 로 경로 재생성(verified 모드). 4모델 경로심사 전 임시 등록 — 심사 후 교체. | C | [I105→G01] 암모니아를 연소 시 무탄소로 처리했으나 암모니아 생산단계 배출(대부분 해외 또는 국내 공정)이 계상되지 않았다. 청정암모니아 전제가 확인되지 않으면 감축량이 과대평가된다. | [I105→G01] 청정(무탄소) 암모니아 조달 전제를 단서로 명시하고, 회색암모니아 혼입분은 차감한다. | [I105→G01] -0.003662395 천tCO₂eq/TOE (현행 유지, 상한값) | [I105→G01] 제3차 배출권 할당계획 p.47 석탄 BM — 암모니아 생산배출 별도 확인 필요 | I105→G01:R7 | [I105→G01] 있음 | -0.27166 | -5.4332 | 0
2364 | KOR | KOR-수송-001 | 수송 | 친환경차 보급 촉진(전기차) | 사슬 | 3488000 | 만대 | KOR-수송-001 > D17 > I82 > SD03 | 친환경차 보급 촉진(전기차) → 전기차 보급 대수 → 수송 전력 소비량 → 기존에너지사용량 변화량 | 3 | SD03 | 기존에너지사용량 변화량 | TOE | 0.44355 | 1547084.96 | 1홉 KOR-수송-001→D17 친환경차 보급 촉진(전기차)() → 전기차 보급 대수(대) = 1 · 근거등급 T1 · 정책 투입량 직접전달(1:1) 2홉 D17→I82 전기차 보급 대수(대) → 수송 전력 소비량(MWh) = 2.063 · 근거등급 T2 · 환경부 「지자체 온실가스 감축사업별 감축원단위 적용 가이드라인」(2024.10) 4-1: 10,768km ÷ 3홉 I82→SD03 수송 전력 소비량(MWh) → 기존에너지사용량 변화량(TOE) = 0.215 · 근거등급 T1 · 에너지법 시행규칙 별표1 전력 발전기준 2,150kcal/kWh = 0.215TOE/MWh | T2 |  |  | A | 심사완료 | 2026-09-11 KOR 정책DB v2 로 경로 재생성(verified 모드). 4모델 경로심사 전 임시 등록 — 심사 후 교체. | A | 구성 링크 전부 A. 8축 통과이며 계수 출처가 R4 확인순서 ①~④ 내에 있다. 경로계수곱·2030 기여 검산 일치. |  |  |  | R1✓R2✓R5✓R6✓R7✓R3✓R8✓R4✓ (전 홉) | 불필요 | 0.44355 | 1547084.96 | 0
2365 | KOR | KOR-수송-001 | 수송 | 친환경차 보급 촉진(전기차) | 사슬 | 3488000 | 만대 | KOR-수송-001 > D17 > I82 > I08 > I66 > G08 | 친환경차 보급 촉진(전기차) → 전기차 보급 대수 → 수송 전력 소비량 → 수송 부문 온실가스 감축량 → 부가가치당 CO₂ → 부가가치단위당 CO₂ 배출량 | 5 | G08 | 부가가치단위당 CO₂ 배출량 | tCO₂eq/억원 | 4.0967e-08 | 0.14289 | 1홉 KOR-수송-001→D17 친환경차 보급 촉진(전기차)() → 전기차 보급 대수(대) = 1 · 근거등급 T1 · 정책 투입량 직접전달(1:1) 2홉 D17→I82 전기차 보급 대수(대) → 수송 전력 소비량(MWh) = 2.063 · 근거등급 T2 · 환경부 「지자체 온실가스 감축사업별 감축원단위 적용 가이드라인」(2024.10) 4-1: 10,768km ÷ 3홉 I82→I08 수송 전력 소비량(MWh) → 수송 부문 온실가스 감축량(tCO₂eq) = -0.4781 · 근거등급 T2 · 국가 온실가스 배출계수 — 전력배출계수 0.4781tCO2eq/MWh (온실가스종합정보센터 2021) 4홉 I08→I66 수송 부문 온실가스 감축량(tCO₂eq) → 부가가치당 CO₂(tCO₂eq/억원) = 4.154e-08 · 근거등급 T2 · [분모 = 기준값 CSV, 2026-09-17] 계수 = 1/GRDP(억원). 분모: KOR 24,075,7 5홉 I66→G08 부가가치당 CO₂(tCO₂eq/억원) → 부가가치단위당 CO₂ 배출량(tCO₂eq/억원) = -1 · 근거등급 T1 · 단위동치 tCO2eq/억원=tCO2eq/억원 (정의) | T2 |  |  | A | 심사완료 | 2026-09-11 KOR 정책DB v2 로 경로 재생성(verified 모드). 4모델 경로심사 전 임시 등록 — 심사 후 교체. | A | 구성 링크 전부 A. 8축 통과이며 계수 출처가 R4 확인순서 ①~④ 내에 있다. 경로계수곱·2030 기여 검산 일치. |  |  |  | R1✓R2✓R5✓R6✓R7✓R3✓R8✓R4✓ (전 홉) | 불필요 | 4.0967e-08 | 0.14289 | 4.4409e-14
2366 | KOR | KOR-수송-001 | 수송 | 친환경차 보급 촉진(전기차) | 사슬 | 3488000 | 만대 | KOR-수송-001 > D17 > I82 > I08 > SD01 | 친환경차 보급 촉진(전기차) → 전기차 보급 대수 → 수송 전력 소비량 → 수송 부문 온실가스 감축량 → 온실가스배출량 변화량 | 4 | SD01 | 온실가스배출량 변화량 | tCO₂eq | 0.98632 | 3440285.2064 | 1홉 KOR-수송-001→D17 친환경차 보급 촉진(전기차)() → 전기차 보급 대수(대) = 1 · 근거등급 T1 · 정책 투입량 직접전달(1:1) 2홉 D17→I82 전기차 보급 대수(대) → 수송 전력 소비량(MWh) = 2.063 · 근거등급 T2 · 환경부 「지자체 온실가스 감축사업별 감축원단위 적용 가이드라인」(2024.10) 4-1: 10,768km ÷ 3홉 I82→I08 수송 전력 소비량(MWh) → 수송 부문 온실가스 감축량(tCO₂eq) = -0.4781 · 근거등급 T2 · 국가 온실가스 배출계수 — 전력배출계수 0.4781tCO2eq/MWh (온실가스종합정보센터 2021) 4홉 I08→SD01 수송 부문 온실가스 감축량(tCO₂eq) → 온실가스배출량 변화량(tCO₂eq) = -1 · 근거등급 T1 · 단위동치 tCO2eq=tCO2eq (정의) | T2 |  |  | A | 심사완료 | 2026-09-11 KOR 정책DB v2 로 경로 재생성(verified 모드). 4모델 경로심사 전 임시 등록 — 심사 후 교체. | A | 구성 링크 전부 A. 8축 통과이며 계수 출처가 R4 확인순서 ①~④ 내에 있다. 경로계수곱·2030 기여 검산 일치. |  |  |  | R1✓R2✓R5✓R6✓R7✓R3✓R8✓R4✓ (전 홉) | 불필요 | 0.98632 | 3440285.2064 | 2.2204e-14
2367 | KOR | KOR-수송-001 | 수송 | 친환경차 보급 촉진(전기차) | 사슬 | 3488000 | 만대 | KOR-수송-001 > D17 > I82 > I08 > G01 | 친환경차 보급 촉진(전기차) → 전기차 보급 대수 → 수송 전력 소비량 → 수송 부문 온실가스 감축량 → 연간 온실가스 총배출량 | 4 | G01 | 연간 온실가스 총배출량 | 천tCO₂eq | 0.00098632 | 3440.2852 | 1홉 KOR-수송-001→D17 친환경차 보급 촉진(전기차)() → 전기차 보급 대수(대) = 1 · 근거등급 T1 · 정책 투입량 직접전달(1:1) 2홉 D17→I82 전기차 보급 대수(대) → 수송 전력 소비량(MWh) = 2.063 · 근거등급 T2 · 환경부 「지자체 온실가스 감축사업별 감축원단위 적용 가이드라인」(2024.10) 4-1: 10,768km ÷ 3홉 I82→I08 수송 전력 소비량(MWh) → 수송 부문 온실가스 감축량(tCO₂eq) = -0.4781 · 근거등급 T2 · 국가 온실가스 배출계수 — 전력배출계수 0.4781tCO2eq/MWh (온실가스종합정보센터 2021) 4홉 I08→G01 수송 부문 온실가스 감축량(tCO₂eq) → 연간 온실가스 총배출량(천tCO₂eq) = -0.001 · 근거등급 T1 · t→천t ×0.001 (정의) | T2 |  |  | A | 심사완료 | 2026-09-11 KOR 정책DB v2 로 경로 재생성(verified 모드). 4모델 경로심사 전 임시 등록 — 심사 후 교체. | A | 구성 링크 전부 A. 8축 통과이며 계수 출처가 R4 확인순서 ①~④ 내에 있다. 경로계수곱·2030 기여 검산 일치. |  |  |  | R1✓R2✓R5✓R6✓R7✓R3✓R8✓R4✓ (전 홉) | 불필요 | 0.00098632 | 3440.2852 | 0
2368 | KOR | KOR-수송-001 | 수송 | 친환경차 보급 촉진(전기차) | 사슬 | 3488000 | 만대 | KOR-수송-001 > D17 > I84 > SD03 | 친환경차 보급 촉진(전기차) → 전기차 보급 대수 → 수송 휘발유 대체량 → 기존에너지사용량 변화량 | 3 | SD03 | 기존에너지사용량 변화량 | TOE | -0.6532 | -2278361.6 | 1홉 KOR-수송-001→D17 친환경차 보급 촉진(전기차)() → 전기차 보급 대수(대) = 1 · 근거등급 T1 · 정책 투입량 직접전달(1:1) 2홉 D17→I84 전기차 보급 대수(대) → 수송 휘발유 대체량(TOE) = 0.6532 · 근거등급 T2 · 환경부 「지자체 온실가스 감축사업별 감축원단위 적용 가이드라인」(2024.10) 4-1: 휘발유 승용 일평균 3홉 I84→SD03 수송 휘발유 대체량(TOE) → 기존에너지사용량 변화량(TOE) = -1 · 근거등급 T1 · 단위동치 TOE=TOE (정의) | T2 |  |  | A | 심사완료 | 2026-09-11 KOR 정책DB v2 로 경로 재생성(verified 모드). 4모델 경로심사 전 임시 등록 — 심사 후 교체. | A | 구성 링크 전부 A. 8축 통과이며 계수 출처가 R4 확인순서 ①~④ 내에 있다. 경로계수곱·2030 기여 검산 일치. |  |  |  | R1✓R2✓R5✓R6✓R7✓R3✓R8✓R4✓ (전 홉) | 불필요 | -0.6532 | -2278361.6 | 0
2369 | KOR | KOR-수송-001 | 수송 | 친환경차 보급 촉진(전기차) | 사슬 | 3488000 | 만대 | KOR-수송-001 > D17 > I84 > I08 > I66 > G08 | 친환경차 보급 촉진(전기차) → 전기차 보급 대수 → 수송 휘발유 대체량 → 수송 부문 온실가스 감축량 → 부가가치당 CO₂ → 부가가치단위당 CO₂ 배출량 | 5 | G08 | 부가가치단위당 CO₂ 배출량 | tCO₂eq/억원 | -8.1339e-08 | -0.28371 | 1홉 KOR-수송-001→D17 친환경차 보급 촉진(전기차)() → 전기차 보급 대수(대) = 1 · 근거등급 T1 · 정책 투입량 직접전달(1:1) 2홉 D17→I84 전기차 보급 대수(대) → 수송 휘발유 대체량(TOE) = 0.6532 · 근거등급 T2 · 환경부 「지자체 온실가스 감축사업별 감축원단위 적용 가이드라인」(2024.10) 4-1: 휘발유 승용 일평균 3홉 I84→I08 수송 휘발유 대체량(TOE) → 수송 부문 온실가스 감축량(tCO₂eq) = 2.998 · 근거등급 T2 · 환경부고시 제2021-10호 별표12 휘발유 배출계수 71,600kgCO2/TJ × 0.041868TJ/TO 4홉 I08→I66 수송 부문 온실가스 감축량(tCO₂eq) → 부가가치당 CO₂(tCO₂eq/억원) = 4.154e-08 · 근거등급 T2 · [분모 = 기준값 CSV, 2026-09-17] 계수 = 1/GRDP(억원). 분모: KOR 24,075,7 5홉 I66→G08 부가가치당 CO₂(tCO₂eq/억원) → 부가가치단위당 CO₂ 배출량(tCO₂eq/억원) = -1 · 근거등급 T1 · 단위동치 tCO2eq/억원=tCO2eq/억원 (정의) | T2 |  |  | C | 심사완료 | 2026-09-11 KOR 정책DB v2 로 경로 재생성(verified 모드). 4모델 경로심사 전 임시 등록 — 심사 후 교체. | C | [I84→I08] 휘발유 배출계수 71,600 kgCO₂/TJ(순발열량 기준)에 총발열량 기준 TOE 환산(0.041868 TJ/TOE)을 곱해 약 6% 과대산정된다. I07→I08과 동일한 기준 불일치다. | [I84→I08] 발열량 기준을 일치시킨다. | [I84→I08] 2.81 tCO₂eq/TOE (휘발유, 잠정 대리계수) | [I84→I08] 환경부고시 제2021-10호 별표12 휘발유 — 총발열량 TOE 기준 환산 | I84→I08:R3 | [I84→I08] 있음 | -7.6238e-08 | -0.26592 | -6.2708
2370 | KOR | KOR-수송-001 | 수송 | 친환경차 보급 촉진(전기차) | 사슬 | 3488000 | 만대 | KOR-수송-001 > D17 > I84 > I08 > SD01 | 친환경차 보급 촉진(전기차) → 전기차 보급 대수 → 수송 휘발유 대체량 → 수송 부문 온실가스 감축량 → 온실가스배출량 변화량 | 4 | SD01 | 온실가스배출량 변화량 | tCO₂eq | -1.9583 | -6830528.0768 | 1홉 KOR-수송-001→D17 친환경차 보급 촉진(전기차)() → 전기차 보급 대수(대) = 1 · 근거등급 T1 · 정책 투입량 직접전달(1:1) 2홉 D17→I84 전기차 보급 대수(대) → 수송 휘발유 대체량(TOE) = 0.6532 · 근거등급 T2 · 환경부 「지자체 온실가스 감축사업별 감축원단위 적용 가이드라인」(2024.10) 4-1: 휘발유 승용 일평균 3홉 I84→I08 수송 휘발유 대체량(TOE) → 수송 부문 온실가스 감축량(tCO₂eq) = 2.998 · 근거등급 T2 · 환경부고시 제2021-10호 별표12 휘발유 배출계수 71,600kgCO2/TJ × 0.041868TJ/TO 4홉 I08→SD01 수송 부문 온실가스 감축량(tCO₂eq) → 온실가스배출량 변화량(tCO₂eq) = -1 · 근거등급 T1 · 단위동치 tCO2eq=tCO2eq (정의) | T2 |  |  | C | 심사완료 | 2026-09-11 KOR 정책DB v2 로 경로 재생성(verified 모드). 4모델 경로심사 전 임시 등록 — 심사 후 교체. | C | [I84→I08] 휘발유 배출계수 71,600 kgCO₂/TJ(순발열량 기준)에 총발열량 기준 TOE 환산(0.041868 TJ/TOE)을 곱해 약 6% 과대산정된다. I07→I08과 동일한 기준 불일치다. | [I84→I08] 발열량 기준을 일치시킨다. | [I84→I08] 2.81 tCO₂eq/TOE (휘발유, 잠정 대리계수) | [I84→I08] 환경부고시 제2021-10호 별표12 휘발유 — 총발열량 TOE 기준 환산 | I84→I08:R3 | [I84→I08] 있음 | -1.8355 | -6402196.096 | -6.2708
2371 | KOR | KOR-수송-001 | 수송 | 친환경차 보급 촉진(전기차) | 사슬 | 3488000 | 만대 | KOR-수송-001 > D17 > I84 > I08 > G01 | 친환경차 보급 촉진(전기차) → 전기차 보급 대수 → 수송 휘발유 대체량 → 수송 부문 온실가스 감축량 → 연간 온실가스 총배출량 | 4 | G01 | 연간 온실가스 총배출량 | 천tCO₂eq | -0.0019583 | -6830.5281 | 1홉 KOR-수송-001→D17 친환경차 보급 촉진(전기차)() → 전기차 보급 대수(대) = 1 · 근거등급 T1 · 정책 투입량 직접전달(1:1) 2홉 D17→I84 전기차 보급 대수(대) → 수송 휘발유 대체량(TOE) = 0.6532 · 근거등급 T2 · 환경부 「지자체 온실가스 감축사업별 감축원단위 적용 가이드라인」(2024.10) 4-1: 휘발유 승용 일평균 3홉 I84→I08 수송 휘발유 대체량(TOE) → 수송 부문 온실가스 감축량(tCO₂eq) = 2.998 · 근거등급 T2 · 환경부고시 제2021-10호 별표12 휘발유 배출계수 71,600kgCO2/TJ × 0.041868TJ/TO 4홉 I08→G01 수송 부문 온실가스 감축량(tCO₂eq) → 연간 온실가스 총배출량(천tCO₂eq) = -0.001 · 근거등급 T1 · t→천t ×0.001 (정의) | T2 |  |  | C | 심사완료 | 2026-09-11 KOR 정책DB v2 로 경로 재생성(verified 모드). 4모델 경로심사 전 임시 등록 — 심사 후 교체. | C | [I84→I08] 휘발유 배출계수 71,600 kgCO₂/TJ(순발열량 기준)에 총발열량 기준 TOE 환산(0.041868 TJ/TOE)을 곱해 약 6% 과대산정된다. I07→I08과 동일한 기준 불일치다. | [I84→I08] 발열량 기준을 일치시킨다. | [I84→I08] 2.81 tCO₂eq/TOE (휘발유, 잠정 대리계수) | [I84→I08] 환경부고시 제2021-10호 별표12 휘발유 — 총발열량 TOE 기준 환산 | I84→I08:R3 | [I84→I08] 있음 | -0.0018355 | -6402.1961 | -6.2708
2372 | KOR | KOR-수송-002 | 수송 | 친환경차 보급 촉진(수소차) | 사슬 | 262000 | 만대 | KOR-수송-002 > D18 > I83 > I18 > I66 > G08 | 친환경차 보급 촉진(수소차) → 수소차 보급 대수 → 수소 소비량 → 수소 부문 온실가스 감축량 → 부가가치당 CO₂ → 부가가치단위당 CO₂ 배출량 | 5 | G08 | 부가가치단위당 CO₂ 배출량 | tCO₂eq/억원 | 4.2952e-08 | 0.011253 | 1홉 KOR-수송-002→D18 친환경차 보급 촉진(수소차)() → 수소차 보급 대수(대) = 1 · 근거등급 T1 · 정책 투입량 직접전달(1:1) 2홉 D18→I83 수소차 보급 대수(대) → 수소 소비량(tH2) = 0.1149 · 근거등급 T2 · 환경부 「지자체 온실가스 감축사업별 감축원단위 적용 가이드라인」(2024.10) 4-10: 10,768km 3홉 I83→I18 수소 소비량(tH2) → 수소 부문 온실가스 감축량(tCO₂eq) = -9 · 근거등급 T2 · 환경부 「지자체 온실가스 감축사업별 감축원단위 적용 가이드라인」(2024.10) 4-9·4-11 추출수소 배 4홉 I18→I66 수소 부문 온실가스 감축량(tCO₂eq) → 부가가치당 CO₂(tCO₂eq/억원) = 4.154e-08 · 근거등급 T2 · [분모 = 기준값 CSV, 2026-09-17] 계수 = 1/GRDP(억원). 분모: KOR 24,075,7 5홉 I66→G08 부가가치당 CO₂(tCO₂eq/억원) → 부가가치단위당 CO₂ 배출량(tCO₂eq/억원) = -1 · 근거등급 T1 · 단위동치 tCO2eq/억원=tCO2eq/억원 (정의) | T2 |  |  | A | 심사완료 | 2026-09-11 KOR 정책DB v2 로 경로 재생성(verified 모드). 4모델 경로심사 전 임시 등록 — 심사 후 교체. | A | 구성 링크 전부 A. 8축 통과이며 계수 출처가 R4 확인순서 ①~④ 내에 있다. 경로계수곱·2030 기여 검산 일치. |  |  |  | R1✓R2✓R5✓R6✓R7✓R3✓R8✓R4✓ (전 홉) | 불필요 | 4.2952e-08 | 0.011253 | 0
2373 | KOR | KOR-수송-002 | 수송 | 친환경차 보급 촉진(수소차) | 사슬 | 262000 | 만대 | KOR-수송-002 > D18 > I83 > I18 > G01 | 친환경차 보급 촉진(수소차) → 수소차 보급 대수 → 수소 소비량 → 수소 부문 온실가스 감축량 → 연간 온실가스 총배출량 | 4 | G01 | 연간 온실가스 총배출량 | 천tCO₂eq | 0.0010341 | 270.9342 | 1홉 KOR-수송-002→D18 친환경차 보급 촉진(수소차)() → 수소차 보급 대수(대) = 1 · 근거등급 T1 · 정책 투입량 직접전달(1:1) 2홉 D18→I83 수소차 보급 대수(대) → 수소 소비량(tH2) = 0.1149 · 근거등급 T2 · 환경부 「지자체 온실가스 감축사업별 감축원단위 적용 가이드라인」(2024.10) 4-10: 10,768km 3홉 I83→I18 수소 소비량(tH2) → 수소 부문 온실가스 감축량(tCO₂eq) = -9 · 근거등급 T2 · 환경부 「지자체 온실가스 감축사업별 감축원단위 적용 가이드라인」(2024.10) 4-9·4-11 추출수소 배 4홉 I18→G01 수소 부문 온실가스 감축량(tCO₂eq) → 연간 온실가스 총배출량(천tCO₂eq) = -0.001 · 근거등급 T1 · t→천t ×0.001 (정의) | T2 |  |  | A | 심사완료 | 2026-09-11 KOR 정책DB v2 로 경로 재생성(verified 모드). 4모델 경로심사 전 임시 등록 — 심사 후 교체. | A | 구성 링크 전부 A. 8축 통과이며 계수 출처가 R4 확인순서 ①~④ 내에 있다. 경로계수곱·2030 기여 검산 일치. |  |  |  | R1✓R2✓R5✓R6✓R7✓R3✓R8✓R4✓ (전 홉) | 불필요 | 0.0010341 | 270.9342 | 2.2204e-14
2374 | KOR | KOR-수송-002 | 수송 | 친환경차 보급 촉진(수소차) | 사슬 | 262000 | 만대 | KOR-수송-002 > D18 > I84 > SD03 | 친환경차 보급 촉진(수소차) → 수소차 보급 대수 → 수송 휘발유 대체량 → 기존에너지사용량 변화량 | 3 | SD03 | 기존에너지사용량 변화량 | TOE | -0.6532 | -171138.4 | 1홉 KOR-수송-002→D18 친환경차 보급 촉진(수소차)() → 수소차 보급 대수(대) = 1 · 근거등급 T1 · 정책 투입량 직접전달(1:1) 2홉 D18→I84 수소차 보급 대수(대) → 수송 휘발유 대체량(TOE) = 0.6532 · 근거등급 T2 · 환경부 「지자체 온실가스 감축사업별 감축원단위 적용 가이드라인」(2024.10) 4-10: 휘발유 승용 대체 3홉 I84→SD03 수송 휘발유 대체량(TOE) → 기존에너지사용량 변화량(TOE) = -1 · 근거등급 T1 · 단위동치 TOE=TOE (정의) | T2 |  |  | A | 심사완료 | 2026-09-11 KOR 정책DB v2 로 경로 재생성(verified 모드). 4모델 경로심사 전 임시 등록 — 심사 후 교체. | A | 구성 링크 전부 A. 8축 통과이며 계수 출처가 R4 확인순서 ①~④ 내에 있다. 경로계수곱·2030 기여 검산 일치. |  |  |  | R1✓R2✓R5✓R6✓R7✓R3✓R8✓R4✓ (전 홉) | 불필요 | -0.6532 | -171138.4 | 0
2375 | KOR | KOR-수송-002 | 수송 | 친환경차 보급 촉진(수소차) | 사슬 | 262000 | 만대 | KOR-수송-002 > D18 > I84 > I08 > I66 > G08 | 친환경차 보급 촉진(수소차) → 수소차 보급 대수 → 수송 휘발유 대체량 → 수송 부문 온실가스 감축량 → 부가가치당 CO₂ → 부가가치단위당 CO₂ 배출량 | 5 | G08 | 부가가치단위당 CO₂ 배출량 | tCO₂eq/억원 | -8.1339e-08 | -0.021311 | 1홉 KOR-수송-002→D18 친환경차 보급 촉진(수소차)() → 수소차 보급 대수(대) = 1 · 근거등급 T1 · 정책 투입량 직접전달(1:1) 2홉 D18→I84 수소차 보급 대수(대) → 수송 휘발유 대체량(TOE) = 0.6532 · 근거등급 T2 · 환경부 「지자체 온실가스 감축사업별 감축원단위 적용 가이드라인」(2024.10) 4-10: 휘발유 승용 대체 3홉 I84→I08 수송 휘발유 대체량(TOE) → 수송 부문 온실가스 감축량(tCO₂eq) = 2.998 · 근거등급 T2 · 환경부고시 제2021-10호 별표12 휘발유 배출계수 71,600kgCO2/TJ × 0.041868TJ/TO 4홉 I08→I66 수송 부문 온실가스 감축량(tCO₂eq) → 부가가치당 CO₂(tCO₂eq/억원) = 4.154e-08 · 근거등급 T2 · [분모 = 기준값 CSV, 2026-09-17] 계수 = 1/GRDP(억원). 분모: KOR 24,075,7 5홉 I66→G08 부가가치당 CO₂(tCO₂eq/억원) → 부가가치단위당 CO₂ 배출량(tCO₂eq/억원) = -1 · 근거등급 T1 · 단위동치 tCO2eq/억원=tCO2eq/억원 (정의) | T2 |  |  | C | 심사완료 | 2026-09-11 KOR 정책DB v2 로 경로 재생성(verified 모드). 4모델 경로심사 전 임시 등록 — 심사 후 교체. | C | [I84→I08] 휘발유 배출계수 71,600 kgCO₂/TJ(순발열량 기준)에 총발열량 기준 TOE 환산(0.041868 TJ/TOE)을 곱해 약 6% 과대산정된다. I07→I08과 동일한 기준 불일치다. | [I84→I08] 발열량 기준을 일치시킨다. | [I84→I08] 2.81 tCO₂eq/TOE (휘발유, 잠정 대리계수) | [I84→I08] 환경부고시 제2021-10호 별표12 휘발유 — 총발열량 TOE 기준 환산 | I84→I08:R3 | [I84→I08] 있음 | -7.6238e-08 | -0.019974 | -6.2708
2376 | KOR | KOR-수송-002 | 수송 | 친환경차 보급 촉진(수소차) | 사슬 | 262000 | 만대 | KOR-수송-002 > D18 > I84 > I08 > SD01 | 친환경차 보급 촉진(수소차) → 수소차 보급 대수 → 수송 휘발유 대체량 → 수송 부문 온실가스 감축량 → 온실가스배출량 변화량 | 4 | SD01 | 온실가스배출량 변화량 | tCO₂eq | -1.9583 | -513072.9232 | 1홉 KOR-수송-002→D18 친환경차 보급 촉진(수소차)() → 수소차 보급 대수(대) = 1 · 근거등급 T1 · 정책 투입량 직접전달(1:1) 2홉 D18→I84 수소차 보급 대수(대) → 수송 휘발유 대체량(TOE) = 0.6532 · 근거등급 T2 · 환경부 「지자체 온실가스 감축사업별 감축원단위 적용 가이드라인」(2024.10) 4-10: 휘발유 승용 대체 3홉 I84→I08 수송 휘발유 대체량(TOE) → 수송 부문 온실가스 감축량(tCO₂eq) = 2.998 · 근거등급 T2 · 환경부고시 제2021-10호 별표12 휘발유 배출계수 71,600kgCO2/TJ × 0.041868TJ/TO 4홉 I08→SD01 수송 부문 온실가스 감축량(tCO₂eq) → 온실가스배출량 변화량(tCO₂eq) = -1 · 근거등급 T1 · 단위동치 tCO2eq=tCO2eq (정의) | T2 |  |  | C | 심사완료 | 2026-09-11 KOR 정책DB v2 로 경로 재생성(verified 모드). 4모델 경로심사 전 임시 등록 — 심사 후 교체. | C | [I84→I08] 휘발유 배출계수 71,600 kgCO₂/TJ(순발열량 기준)에 총발열량 기준 TOE 환산(0.041868 TJ/TOE)을 곱해 약 6% 과대산정된다. I07→I08과 동일한 기준 불일치다. | [I84→I08] 발열량 기준을 일치시킨다. | [I84→I08] 2.81 tCO₂eq/TOE (휘발유, 잠정 대리계수) | [I84→I08] 환경부고시 제2021-10호 별표12 휘발유 — 총발열량 TOE 기준 환산 | I84→I08:R3 | [I84→I08] 있음 | -1.8355 | -480898.904 | -6.2708
2377 | KOR | KOR-수송-002 | 수송 | 친환경차 보급 촉진(수소차) | 사슬 | 262000 | 만대 | KOR-수송-002 > D18 > I84 > I08 > G01 | 친환경차 보급 촉진(수소차) → 수소차 보급 대수 → 수송 휘발유 대체량 → 수송 부문 온실가스 감축량 → 연간 온실가스 총배출량 | 4 | G01 | 연간 온실가스 총배출량 | 천tCO₂eq | -0.0019583 | -513.0729 | 1홉 KOR-수송-002→D18 친환경차 보급 촉진(수소차)() → 수소차 보급 대수(대) = 1 · 근거등급 T1 · 정책 투입량 직접전달(1:1) 2홉 D18→I84 수소차 보급 대수(대) → 수송 휘발유 대체량(TOE) = 0.6532 · 근거등급 T2 · 환경부 「지자체 온실가스 감축사업별 감축원단위 적용 가이드라인」(2024.10) 4-10: 휘발유 승용 대체 3홉 I84→I08 수송 휘발유 대체량(TOE) → 수송 부문 온실가스 감축량(tCO₂eq) = 2.998 · 근거등급 T2 · 환경부고시 제2021-10호 별표12 휘발유 배출계수 71,600kgCO2/TJ × 0.041868TJ/TO 4홉 I08→G01 수송 부문 온실가스 감축량(tCO₂eq) → 연간 온실가스 총배출량(천tCO₂eq) = -0.001 · 근거등급 T1 · t→천t ×0.001 (정의) | T2 |  |  | C | 심사완료 | 2026-09-11 KOR 정책DB v2 로 경로 재생성(verified 모드). 4모델 경로심사 전 임시 등록 — 심사 후 교체. | C | [I84→I08] 휘발유 배출계수 71,600 kgCO₂/TJ(순발열량 기준)에 총발열량 기준 TOE 환산(0.041868 TJ/TOE)을 곱해 약 6% 과대산정된다. I07→I08과 동일한 기준 불일치다. | [I84→I08] 발열량 기준을 일치시킨다. | [I84→I08] 2.81 tCO₂eq/TOE (휘발유, 잠정 대리계수) | [I84→I08] 환경부고시 제2021-10호 별표12 휘발유 — 총발열량 TOE 기준 환산 | I84→I08:R3 | [I84→I08] 있음 | -0.0018355 | -480.8989 | -6.2708
2378 | KOR | KOR-전환-001 | 전환 | 석탄발전 감축 | 사슬 | 9.5 | GW(폐지) | KOR-전환-001 > D193 > I18 > I66 > G08 | 석탄발전 감축 → 석탄발전 폐지 용량 → 수소 부문 온실가스 감축량 → 부가가치당 CO₂ → 부가가치단위당 CO₂ 배출량 | 4 | G08 | 부가가치단위당 CO₂ 배출량 | tCO₂eq/억원 | -0.081671 | -0.77587 | 1홉 KOR-전환-001→D193 석탄발전 감축() → 석탄발전 폐지 용량(GW) = 1 · 근거등급 T1 · 정책 투입량 직접전달(1:1) 2홉 D193→I18 석탄발전 폐지 용량(GW) → 수소 부문 온실가스 감축량(tCO₂eq) = 1,966,284 · 근거등급 T2 · 환경부 「제3차 계획기간 국가 배출권 할당계획」(2020.9) p.47 발전 부문 제품BM ① 주연료별 BM 3홉 I18→I66 수소 부문 온실가스 감축량(tCO₂eq) → 부가가치당 CO₂(tCO₂eq/억원) = 4.154e-08 · 근거등급 T2 · [분모 = 기준값 CSV, 2026-09-17] 계수 = 1/GRDP(억원). 분모: KOR 24,075,7 4홉 I66→G08 부가가치당 CO₂(tCO₂eq/억원) → 부가가치단위당 CO₂ 배출량(tCO₂eq/억원) = -1 · 근거등급 T1 · 단위동치 tCO2eq/억원=tCO2eq/억원 (정의) | T2 |  |  | C | 심사완료 | 2026-09-11 KOR 정책DB v2 로 경로 재생성(verified 모드). 4모델 경로심사 전 임시 등록 — 심사 후 교체. | C | [D193→I18] 석탄발전 폐지는 전환 부문 감축인데 수소 부문 온실가스 감축량(I18) 노드로 귀속돼 있다. 또한 계수가 석탄 전체 평균 이용률 57.9%를 쓰는데, 폐지 대상은 노후기라 실제 이용률이 평균보다 낮다(파일 자체가 이 한계를 기재). | [D193→I18] 부문을 전환으로 옮긴다. 노후기 실제 이용률을 확인해 계수를 조정한다. | [D193→I18] 1,966,284 tCO₂eq/GW (잠정 유지, 상한값) | [D193→I18] 제3차 배출권 할당계획 p.47 + 제10차 전력수급기본계획 p.42 — 노후기 이용률 확인 필요 | D193→I18:R3·R8 | [D193→I18] 있음 — 부문 이동 후 | -0.081671 | -0.77587 | 0
2379 | KOR | KOR-전환-001 | 전환 | 석탄발전 감축 | 사슬 | 9.5 | GW(폐지) | KOR-전환-001 > D193 > I18 > G01 | 석탄발전 감축 → 석탄발전 폐지 용량 → 수소 부문 온실가스 감축량 → 연간 온실가스 총배출량 | 3 | G01 | 연간 온실가스 총배출량 | 천tCO₂eq | -1966.284 | -18679.698 | 1홉 KOR-전환-001→D193 석탄발전 감축() → 석탄발전 폐지 용량(GW) = 1 · 근거등급 T1 · 정책 투입량 직접전달(1:1) 2홉 D193→I18 석탄발전 폐지 용량(GW) → 수소 부문 온실가스 감축량(tCO₂eq) = 1,966,284 · 근거등급 T2 · 환경부 「제3차 계획기간 국가 배출권 할당계획」(2020.9) p.47 발전 부문 제품BM ① 주연료별 BM 3홉 I18→G01 수소 부문 온실가스 감축량(tCO₂eq) → 연간 온실가스 총배출량(천tCO₂eq) = -0.001 · 근거등급 T1 · t→천t ×0.001 (정의) | T2 |  |  | C | 심사완료 | 2026-09-11 KOR 정책DB v2 로 경로 재생성(verified 모드). 4모델 경로심사 전 임시 등록 — 심사 후 교체. | C | [D193→I18] 석탄발전 폐지는 전환 부문 감축인데 수소 부문 온실가스 감축량(I18) 노드로 귀속돼 있다. 또한 계수가 석탄 전체 평균 이용률 57.9%를 쓰는데, 폐지 대상은 노후기라 실제 이용률이 평균보다 낮다(파일 자체가 이 한계를 기재). | [D193→I18] 부문을 전환으로 옮긴다. 노후기 실제 이용률을 확인해 계수를 조정한다. | [D193→I18] 1,966,284 tCO₂eq/GW (잠정 유지, 상한값) | [D193→I18] 제3차 배출권 할당계획 p.47 + 제10차 전력수급기본계획 p.42 — 노후기 이용률 확인 필요 | D193→I18:R3·R8 | [D193→I18] 있음 — 부문 이동 후 | -1966.284 | -18679.698 | 0
2380 | KOR | KOR-전환-002 | 전환 | 원전 활용 확대 | 사슬 | 1.4 | GW | KOR-전환-002 > D194 > I72 > SD01 | 원전 활용 확대 → 원전 설비 용량 확대량 → 신재생에너지의 화석연료 대체량 → 온실가스배출량 변화량 | 3 | SD01 | 온실가스배출량 변화량 | tCO₂eq | -3337192.064 | -4672068.8896 | 1홉 KOR-전환-002→D194 원전 활용 확대() → 원전 설비 용량 확대량(GW) = 1 · 근거등급 T1 · 정책 투입량 직접전달(1:1) 2홉 D194→I72 원전 설비 용량 확대량(GW) → 신재생에너지의 화석연료 대체량(TOE) = 1,500,536 · 근거등급 T2 · 산업통상자원부 「제10차 전력수급기본계획(2022~2036)」(2023.1) p.43 2030 원전 발전량 3홉 I72→SD01 신재생에너지의 화석연료 대체량(TOE) → 온실가스배출량 변화량(tCO₂eq) = -2.224 · 근거등급 T2 · 환경부 「지자체 온실가스 감축사업별 감축원단위 적용 가이드라인」(2024.10) 1-1 ① 국가 온실가스 배 | T2 |  |  | C | 심사완료 | 2026-09-11 KOR 정책DB v2 로 경로 재생성(verified 모드). 4모델 경로심사 전 임시 등록 — 심사 후 교체. | C | [D194→I72] 원전 설비 확대량을 '신재생에너지의 화석연료 대체량'(I72) 노드에 연결했다. 원전은 신재생에너지가 아니므로 노드 의미가 맞지 않는다. 다만 경로가 SD02·G02(재생에너지 지표)로는 가지 않아 지표 오염은 없고, 화석연료 대체라는 물리량 자체는 성립한다. | [D194→I72] '무탄소 발전 화석연료 대체량' 노드를 신설해 분리하거나 I72 노드 정의를 '무탄소에너지'로 확장한다. | [D194→I72] 1,500,536 TOE/GW (현행 유지) | [D194→I72] 제10차 전력수급기본계획 p.43·p.46 + 에너지법 시행규칙 별표1 | D194→I72:R3 | [D194→I72] 있음 — 노드 정리 후 | -3337192.064 | -4672068.8896 | 0
2381 | KOR | KOR-전환-002 | 전환 | 원전 활용 확대 | 사슬 | 1.4 | GW | KOR-전환-002 > D194 > I72 > SD03 | 원전 활용 확대 → 원전 설비 용량 확대량 → 신재생에너지의 화석연료 대체량 → 기존에너지사용량 변화량 | 3 | SD03 | 기존에너지사용량 변화량 | TOE | -1500536 | -2100750.4 | 1홉 KOR-전환-002→D194 원전 활용 확대() → 원전 설비 용량 확대량(GW) = 1 · 근거등급 T1 · 정책 투입량 직접전달(1:1) 2홉 D194→I72 원전 설비 용량 확대량(GW) → 신재생에너지의 화석연료 대체량(TOE) = 1,500,536 · 근거등급 T2 · 산업통상자원부 「제10차 전력수급기본계획(2022~2036)」(2023.1) p.43 2030 원전 발전량 3홉 I72→SD03 신재생에너지의 화석연료 대체량(TOE) → 기존에너지사용량 변화량(TOE) = -1 · 근거등급 T1 · 단위동치 TOE=TOE (정의) | T2 |  |  | C | 심사완료 | 2026-09-11 KOR 정책DB v2 로 경로 재생성(verified 모드). 4모델 경로심사 전 임시 등록 — 심사 후 교체. | C | [D194→I72] 원전 설비 확대량을 '신재생에너지의 화석연료 대체량'(I72) 노드에 연결했다. 원전은 신재생에너지가 아니므로 노드 의미가 맞지 않는다. 다만 경로가 SD02·G02(재생에너지 지표)로는 가지 않아 지표 오염은 없고, 화석연료 대체라는 물리량 자체는 성립한다. | [D194→I72] '무탄소 발전 화석연료 대체량' 노드를 신설해 분리하거나 I72 노드 정의를 '무탄소에너지'로 확장한다. | [D194→I72] 1,500,536 TOE/GW (현행 유지) | [D194→I72] 제10차 전력수급기본계획 p.43·p.46 + 에너지법 시행규칙 별표1 | D194→I72:R3 | [D194→I72] 있음 — 노드 정리 후 | -1500536 | -2100750.4 | 0
2382 | KOR | KOR-전환-002 | 전환 | 원전 활용 확대 | 사슬 | 1.4 | GW | KOR-전환-002 > D194 > I72 > G01 | 원전 활용 확대 → 원전 설비 용량 확대량 → 신재생에너지의 화석연료 대체량 → 연간 온실가스 총배출량 | 3 | G01 | 연간 온실가스 총배출량 | 천tCO₂eq | -3337.1921 | -4672.0689 | 1홉 KOR-전환-002→D194 원전 활용 확대() → 원전 설비 용량 확대량(GW) = 1 · 근거등급 T1 · 정책 투입량 직접전달(1:1) 2홉 D194→I72 원전 설비 용량 확대량(GW) → 신재생에너지의 화석연료 대체량(TOE) = 1,500,536 · 근거등급 T2 · 산업통상자원부 「제10차 전력수급기본계획(2022~2036)」(2023.1) p.43 2030 원전 발전량 3홉 I72→G01 신재생에너지의 화석연료 대체량(TOE) → 연간 온실가스 총배출량(천tCO₂eq) = -0.002224 · 근거등급 T2 · 환경부 「지자체 온실가스 감축사업별 감축원단위 적용 가이드라인」(2024.10) 1-1 ① 국가 온실가스 배 | T2 |  |  | C | 심사완료 | 2026-09-11 KOR 정책DB v2 로 경로 재생성(verified 모드). 4모델 경로심사 전 임시 등록 — 심사 후 교체. | C | [D194→I72] 원전 설비 확대량을 '신재생에너지의 화석연료 대체량'(I72) 노드에 연결했다. 원전은 신재생에너지가 아니므로 노드 의미가 맞지 않는다. 다만 경로가 SD02·G02(재생에너지 지표)로는 가지 않아 지표 오염은 없고, 화석연료 대체라는 물리량 자체는 성립한다. | [D194→I72] '무탄소 발전 화석연료 대체량' 노드를 신설해 분리하거나 I72 노드 정의를 '무탄소에너지'로 확장한다. | [D194→I72] 1,500,536 TOE/GW (현행 유지) | [D194→I72] 제10차 전력수급기본계획 p.43·p.46 + 에너지법 시행규칙 별표1 | D194→I72:R3 | [D194→I72] 있음 — 노드 정리 후 | -3337.1921 | -4672.0689 | 0
2383 | KOR | KOR-전환-003 | 전환 | 재생에너지 확대 | 사슬 | 35.9 | GW | KOR-전환-003 > D195 > I01 > SD03 | 재생에너지 확대 → 재생에너지 발전 설비 설치 용량(전환부문) → 신재생에너지 연간 발전량 → 기존에너지사용량 변화량 | 3 | SD03 | 기존에너지사용량 변화량 | TOE | -277608 | -9966127.2 | 1홉 KOR-전환-003→D195 재생에너지 확대() → 재생에너지 발전 설비 설치 용량(전환부문)(GW) = 1 · 근거등급 T1 · 정책 투입량 직접전달(1:1) 2홉 D195→I01 재생에너지 발전 설비 설치 용량(전환부문)(GW) → 신재생에너지 연간 발전량(kWh/년) = 1,291,200,000 · 근거등급 T2 · 환경부 「지자체 온실가스 감축사업별 감축원단위 적용 가이드라인」(2024.10) 1-1: 1GW × 8,76 3홉 I01→SD03 신재생에너지 연간 발전량(kWh/년) → 기존에너지사용량 변화량(TOE) = -0.000215 · 근거등급 T2 · 에너지법 시행규칙 별표1 전력 발전기준 2,150kcal/kWh ÷ 10^7 kcal/TOE = 0.0002 | T2 |  |  | X | 심사완료 | 2026-09-11 KOR 정책DB v2 로 경로 재생성(verified 모드). 4모델 경로심사 전 임시 등록 — 심사 후 교체. | X | 중복지름길 — 같은 정책·같은 싱크로 가는 경로 2386과 2030 기여가 완전히 일치한다(중간 링크가 항등 1.0이라 값이 그대로 보존된다). 두 경로를 모두 채택하면 동일 물리량이 2배 계상된다. | 대표 경로 2386을 유지하고 본 경로를 배제한다. 입력 파일의 '중복지름길 포함' 컬럼이 전건 0으로 표시돼 있어 탐지 로직이 항등 링크를 통과하는 지름길을 잡지 못한다 — 로직 보완이 필요하다. |  |  | P2 | 없음 — 대표 경로로 대체 | -277608 | -9966127.2 | 0
2384 | KOR | KOR-전환-003 | 전환 | 재생에너지 확대 | 사슬 | 35.9 | GW | KOR-전환-003 > D195 > I01 > I02 > I62 > G02 | 재생에너지 확대 → 재생에너지 발전 설비 설치 용량(전환부문) → 신재생에너지 연간 발전량 → 신재생에너지 공급량 → 재생에너지 비중 → 총에너지 중 재생에너지 비중 | 5 | G02 | 총에너지 중 재생에너지 비중 | % | 0.13073 | 4.6933 | 1홉 KOR-전환-003→D195 재생에너지 확대() → 재생에너지 발전 설비 설치 용량(전환부문)(GW) = 1 · 근거등급 T1 · 정책 투입량 직접전달(1:1) 2홉 D195→I01 재생에너지 발전 설비 설치 용량(전환부문)(GW) → 신재생에너지 연간 발전량(kWh/년) = 1,291,200,000 · 근거등급 T2 · 환경부 「지자체 온실가스 감축사업별 감축원단위 적용 가이드라인」(2024.10) 1-1: 1GW × 8,76 3홉 I01→I02 신재생에너지 연간 발전량(kWh/년) → 신재생에너지 공급량(TOE) = 0.000215 · 근거등급 T2 · 에너지법 시행규칙 별표1 전력 발전기준 2,150kcal/kWh ÷ 10^7 kcal/TOE = 0.0002 4홉 I02→I62 신재생에너지 공급량(TOE) → 재생에너지 비중(%) = 4.709e-07 · 근거등급 T2 · [분모 = 기준값 CSV, 2026-09-17] 계수 = 100/최종에너지소비(TOE). 분모: KOR 21 5홉 I62→G02 재생에너지 비중(%) → 총에너지 중 재생에너지 비중(%) = 1 · 근거등급 T1 · 단위동치 %=% (정의) | T2 |  |  | A | 심사완료 | 2026-09-11 KOR 정책DB v2 로 경로 재생성(verified 모드). 4모델 경로심사 전 임시 등록 — 심사 후 교체. | A | 구성 링크 전부 A. 8축 통과이며 계수 출처가 R4 확인순서 ①~④ 내에 있다. 경로계수곱·2030 기여 검산 일치. |  |  |  | R1✓R2✓R5✓R6✓R7✓R3✓R8✓R4✓ (전 홉) | 불필요 | 0.13073 | 4.6933 | -2.2204e-14
2385 | KOR | KOR-전환-003 | 전환 | 재생에너지 확대 | 사슬 | 35.9 | GW | KOR-전환-003 > D195 > I01 > I02 > I72 > SD01 | 재생에너지 확대 → 재생에너지 발전 설비 설치 용량(전환부문) → 신재생에너지 연간 발전량 → 신재생에너지 공급량 → 신재생에너지의 화석연료 대체량 → 온실가스배출량 변화량 | 5 | SD01 | 온실가스배출량 변화량 | tCO₂eq | -617400.192 | -22164666.8928 | 1홉 KOR-전환-003→D195 재생에너지 확대() → 재생에너지 발전 설비 설치 용량(전환부문)(GW) = 1 · 근거등급 T1 · 정책 투입량 직접전달(1:1) 2홉 D195→I01 재생에너지 발전 설비 설치 용량(전환부문)(GW) → 신재생에너지 연간 발전량(kWh/년) = 1,291,200,000 · 근거등급 T2 · 환경부 「지자체 온실가스 감축사업별 감축원단위 적용 가이드라인」(2024.10) 1-1: 1GW × 8,76 3홉 I01→I02 신재생에너지 연간 발전량(kWh/년) → 신재생에너지 공급량(TOE) = 0.000215 · 근거등급 T2 · 에너지법 시행규칙 별표1 전력 발전기준 2,150kcal/kWh ÷ 10^7 kcal/TOE = 0.0002 4홉 I02→I72 신재생에너지 공급량(TOE) → 신재생에너지의 화석연료 대체량(TOE) = 1 · 근거등급 T1 · 단위동치 TOE=TOE (정의) 5홉 I72→SD01 신재생에너지의 화석연료 대체량(TOE) → 온실가스배출량 변화량(tCO₂eq) = -2.224 · 근거등급 T2 · 환경부 「지자체 온실가스 감축사업별 감축원단위 적용 가이드라인」(2024.10) 1-1 ① 국가 온실가스 배 | T2 |  |  | C | 심사완료 | 2026-09-11 KOR 정책DB v2 로 경로 재생성(verified 모드). 4모델 경로심사 전 임시 등록 — 심사 후 교체. | C | [I02→I72] 신재생 1TOE 공급이 기존에너지 1TOE를 100% 대체한다는 것은 정의적 가정이며 에너지통계연보에 이런 대체율 표는 없다. 실제 대체율은 계통 운영·출력제한에 따라 1 미만이다. 12개 경로가 이 링크를 쓴다. | [I02→I72] 대체율 가정을 명시하고 결과를 상한값으로 표시한다. 대체율 실증값 확보 시 교체. | [I02→I72] 1.0 (정의적 가정, 상한값 — 잠정 유지) | [I02→I72] 가정 — 원표 없음. 대체율 실증 근거 필요 | I02→I72:R8 | [I02→I72] 있음 | -617400.192 | -22164666.8928 | 0
2386 | KOR | KOR-전환-003 | 전환 | 재생에너지 확대 | 사슬 | 35.9 | GW | KOR-전환-003 > D195 > I01 > I02 > I72 > SD03 | 재생에너지 확대 → 재생에너지 발전 설비 설치 용량(전환부문) → 신재생에너지 연간 발전량 → 신재생에너지 공급량 → 신재생에너지의 화석연료 대체량 → 기존에너지사용량 변화량 | 5 | SD03 | 기존에너지사용량 변화량 | TOE | -277608 | -9966127.2 | 1홉 KOR-전환-003→D195 재생에너지 확대() → 재생에너지 발전 설비 설치 용량(전환부문)(GW) = 1 · 근거등급 T1 · 정책 투입량 직접전달(1:1) 2홉 D195→I01 재생에너지 발전 설비 설치 용량(전환부문)(GW) → 신재생에너지 연간 발전량(kWh/년) = 1,291,200,000 · 근거등급 T2 · 환경부 「지자체 온실가스 감축사업별 감축원단위 적용 가이드라인」(2024.10) 1-1: 1GW × 8,76 3홉 I01→I02 신재생에너지 연간 발전량(kWh/년) → 신재생에너지 공급량(TOE) = 0.000215 · 근거등급 T2 · 에너지법 시행규칙 별표1 전력 발전기준 2,150kcal/kWh ÷ 10^7 kcal/TOE = 0.0002 4홉 I02→I72 신재생에너지 공급량(TOE) → 신재생에너지의 화석연료 대체량(TOE) = 1 · 근거등급 T1 · 단위동치 TOE=TOE (정의) 5홉 I72→SD03 신재생에너지의 화석연료 대체량(TOE) → 기존에너지사용량 변화량(TOE) = -1 · 근거등급 T1 · 단위동치 TOE=TOE (정의) | T2 |  |  | C | 심사완료 | 2026-09-11 KOR 정책DB v2 로 경로 재생성(verified 모드). 4모델 경로심사 전 임시 등록 — 심사 후 교체. | C | [I02→I72] 신재생 1TOE 공급이 기존에너지 1TOE를 100% 대체한다는 것은 정의적 가정이며 에너지통계연보에 이런 대체율 표는 없다. 실제 대체율은 계통 운영·출력제한에 따라 1 미만이다. 12개 경로가 이 링크를 쓴다. | [I02→I72] 대체율 가정을 명시하고 결과를 상한값으로 표시한다. 대체율 실증값 확보 시 교체. | [I02→I72] 1.0 (정의적 가정, 상한값 — 잠정 유지) | [I02→I72] 가정 — 원표 없음. 대체율 실증 근거 필요 | I02→I72:R8 | [I02→I72] 있음 | -277608 | -9966127.2 | 0
2387 | KOR | KOR-전환-003 | 전환 | 재생에너지 확대 | 사슬 | 35.9 | GW | KOR-전환-003 > D195 > I01 > I02 > I72 > G01 | 재생에너지 확대 → 재생에너지 발전 설비 설치 용량(전환부문) → 신재생에너지 연간 발전량 → 신재생에너지 공급량 → 신재생에너지의 화석연료 대체량 → 연간 온실가스 총배출량 | 5 | G01 | 연간 온실가스 총배출량 | 천tCO₂eq | -617.4002 | -22164.6669 | 1홉 KOR-전환-003→D195 재생에너지 확대() → 재생에너지 발전 설비 설치 용량(전환부문)(GW) = 1 · 근거등급 T1 · 정책 투입량 직접전달(1:1) 2홉 D195→I01 재생에너지 발전 설비 설치 용량(전환부문)(GW) → 신재생에너지 연간 발전량(kWh/년) = 1,291,200,000 · 근거등급 T2 · 환경부 「지자체 온실가스 감축사업별 감축원단위 적용 가이드라인」(2024.10) 1-1: 1GW × 8,76 3홉 I01→I02 신재생에너지 연간 발전량(kWh/년) → 신재생에너지 공급량(TOE) = 0.000215 · 근거등급 T2 · 에너지법 시행규칙 별표1 전력 발전기준 2,150kcal/kWh ÷ 10^7 kcal/TOE = 0.0002 4홉 I02→I72 신재생에너지 공급량(TOE) → 신재생에너지의 화석연료 대체량(TOE) = 1 · 근거등급 T1 · 단위동치 TOE=TOE (정의) 5홉 I72→G01 신재생에너지의 화석연료 대체량(TOE) → 연간 온실가스 총배출량(천tCO₂eq) = -0.002224 · 근거등급 T2 · 환경부 「지자체 온실가스 감축사업별 감축원단위 적용 가이드라인」(2024.10) 1-1 ① 국가 온실가스 배 | T2 |  |  | C | 심사완료 | 2026-09-11 KOR 정책DB v2 로 경로 재생성(verified 모드). 4모델 경로심사 전 임시 등록 — 심사 후 교체. | C | [I02→I72] 신재생 1TOE 공급이 기존에너지 1TOE를 100% 대체한다는 것은 정의적 가정이며 에너지통계연보에 이런 대체율 표는 없다. 실제 대체율은 계통 운영·출력제한에 따라 1 미만이다. 12개 경로가 이 링크를 쓴다. | [I02→I72] 대체율 가정을 명시하고 결과를 상한값으로 표시한다. 대체율 실증값 확보 시 교체. | [I02→I72] 1.0 (정의적 가정, 상한값 — 잠정 유지) | [I02→I72] 가정 — 원표 없음. 대체율 실증 근거 필요 | I02→I72:R8 | [I02→I72] 있음 | -617.4002 | -22164.6669 | -1.1102e-14
2388 | KOR | KOR-전환-003 | 전환 | 재생에너지 확대 | 사슬 | 35.9 | GW | KOR-전환-003 > D195 > I01 > I02 > SD02 | 재생에너지 확대 → 재생에너지 발전 설비 설치 용량(전환부문) → 신재생에너지 연간 발전량 → 신재생에너지 공급량 → 신재생에너지사용량 변화량 | 4 | SD02 | 신재생에너지사용량 변화량 | TOE | 277608 | 9966127.2 | 1홉 KOR-전환-003→D195 재생에너지 확대() → 재생에너지 발전 설비 설치 용량(전환부문)(GW) = 1 · 근거등급 T1 · 정책 투입량 직접전달(1:1) 2홉 D195→I01 재생에너지 발전 설비 설치 용량(전환부문)(GW) → 신재생에너지 연간 발전량(kWh/년) = 1,291,200,000 · 근거등급 T2 · 환경부 「지자체 온실가스 감축사업별 감축원단위 적용 가이드라인」(2024.10) 1-1: 1GW × 8,76 3홉 I01→I02 신재생에너지 연간 발전량(kWh/년) → 신재생에너지 공급량(TOE) = 0.000215 · 근거등급 T2 · 에너지법 시행규칙 별표1 전력 발전기준 2,150kcal/kWh ÷ 10^7 kcal/TOE = 0.0002 4홉 I02→SD02 신재생에너지 공급량(TOE) → 신재생에너지사용량 변화량(TOE) = 1 · 근거등급 T1 · 단위동치 TOE=TOE (정의) | T2 |  |  | A | 심사완료 | 2026-09-11 KOR 정책DB v2 로 경로 재생성(verified 모드). 4모델 경로심사 전 임시 등록 — 심사 후 교체. | A | 구성 링크 전부 A. 8축 통과이며 계수 출처가 R4 확인순서 ①~④ 내에 있다. 경로계수곱·2030 기여 검산 일치. |  |  |  | R1✓R2✓R5✓R6✓R7✓R3✓R8✓R4✓ (전 홉) | 불필요 | 277608 | 9966127.2 | 0
2389 | KOR | KOR-전환-003 | 전환 | 재생에너지 확대 | 사슬 | 35.9 | GW | KOR-전환-003 > D195 > I01 > I02 > SD03 | 재생에너지 확대 → 재생에너지 발전 설비 설치 용량(전환부문) → 신재생에너지 연간 발전량 → 신재생에너지 공급량 → 기존에너지사용량 변화량 | 4 | SD03 | 기존에너지사용량 변화량 | TOE | -277608 | -9966127.2 | 1홉 KOR-전환-003→D195 재생에너지 확대() → 재생에너지 발전 설비 설치 용량(전환부문)(GW) = 1 · 근거등급 T1 · 정책 투입량 직접전달(1:1) 2홉 D195→I01 재생에너지 발전 설비 설치 용량(전환부문)(GW) → 신재생에너지 연간 발전량(kWh/년) = 1,291,200,000 · 근거등급 T2 · 환경부 「지자체 온실가스 감축사업별 감축원단위 적용 가이드라인」(2024.10) 1-1: 1GW × 8,76 3홉 I01→I02 신재생에너지 연간 발전량(kWh/년) → 신재생에너지 공급량(TOE) = 0.000215 · 근거등급 T2 · 에너지법 시행규칙 별표1 전력 발전기준 2,150kcal/kWh ÷ 10^7 kcal/TOE = 0.0002 4홉 I02→SD03 신재생에너지 공급량(TOE) → 기존에너지사용량 변화량(TOE) = -1 · 근거등급 T1 · 단위동치 TOE=TOE (정의) | T2 |  |  | X | 심사완료 | 2026-09-11 KOR 정책DB v2 로 경로 재생성(verified 모드). 4모델 경로심사 전 임시 등록 — 심사 후 교체. | X | 중복지름길 — 같은 정책·같은 싱크로 가는 경로 2386과 2030 기여가 완전히 일치한다(중간 링크가 항등 1.0이라 값이 그대로 보존된다). 두 경로를 모두 채택하면 동일 물리량이 2배 계상된다. ▷ 아울러 구성 링크에 다음 사유가 있다: [I02→SD03] I02→I72와 동일한 100% 대체 가정이다. 출처 표기가 '단위동치 TOE=TOE (정의)'로 돼 있으나 실제로는 물리적 대체율 가정이 들어간 파생값이다. | 대표 경로 2386을 유지하고 본 경로를 배제한다. 입력 파일의 '중복지름길 포함' 컬럼이 전건 0으로 표시돼 있어 탐지 로직이 항등 링크를 통과하는 지름길을 잡지 못한다 — 로직 보완이 필요하다. |  |  | P2 / I02→SD03:R8 | 없음 — 대표 경로로 대체 | -277608 | -9966127.2 | 0
2390 | KOR | KOR-전환-004 | 전환 | 청정에너지 추가 확대 | 목표배정 | 4 | 백만톤 | KOR-전환-004 > D214 > I108 > SD01 | 청정에너지 추가 확대 → 청정에너지 추가 확대 감축량 — 국가목표 배정량(Mt CO₂eq) → 전환부문 온실가스 감축량(목표배정) → 온실가스배출량 변화량 | 3 | SD01 | 온실가스배출량 변화량 | tCO₂eq | -1000000 | -4000000 | 1홉 KOR-전환-004→D214 청정에너지 추가 확대() → 청정에너지 추가 확대 감축량 — 국가목표 배정량(Mt CO₂eq)(Mt CO2e) = 1 · 근거등급 미기재 2홉 D214→I108 청정에너지 추가 확대 감축량 — 국가목표 배정량(Mt CO₂eq)(Mt CO2e) → 전환부문 온실가스 감축량(목표배정)(tCO₂eq) = 1,000,000 · 근거등급 T1 · 단위환산 (Mt→t, ×10^6) 3홉 I108→SD01 전환부문 온실가스 감축량(목표배정)(tCO₂eq) → 온실가스배출량 변화량(tCO₂eq) = -1 · 근거등급 T1 · 단위동치 tCO2eq=tCO2eq (정의) | T1 |  |  | A | 심사완료 | 2026-09-11 KOR 정책DB v2 로 경로 재생성(verified 모드). 4모델 경로심사 전 임시 등록 — 심사 후 교체. | A | 구성 링크 전부 A. 8축 통과이며 계수 출처가 R4 확인순서 ①~④ 내에 있다. 경로계수곱·2030 기여 검산 일치. |  |  |  | R1✓R2✓R5✓R6✓R7✓R3✓R8✓R4✓ (전 홉) | 불필요 | -1000000 | -4000000 | 0
2391 | KOR | KOR-전환-004 | 전환 | 청정에너지 추가 확대 | 목표배정 | 4 | 백만톤 | KOR-전환-004 > D214 > I108 > G01 | 청정에너지 추가 확대 → 청정에너지 추가 확대 감축량 — 국가목표 배정량(Mt CO₂eq) → 전환부문 온실가스 감축량(목표배정) → 연간 온실가스 총배출량 | 3 | G01 | 연간 온실가스 총배출량 | 천tCO₂eq | -1000 | -4000 | 1홉 KOR-전환-004→D214 청정에너지 추가 확대() → 청정에너지 추가 확대 감축량 — 국가목표 배정량(Mt CO₂eq)(Mt CO2e) = 1 · 근거등급 미기재 2홉 D214→I108 청정에너지 추가 확대 감축량 — 국가목표 배정량(Mt CO₂eq)(Mt CO2e) → 전환부문 온실가스 감축량(목표배정)(tCO₂eq) = 1,000,000 · 근거등급 T1 · 단위환산 (Mt→t, ×10^6) 3홉 I108→G01 전환부문 온실가스 감축량(목표배정)(tCO₂eq) → 연간 온실가스 총배출량(천tCO₂eq) = -0.001 · 근거등급 T1 · t→천t ×0.001 (정의) | T1 |  |  | A | 심사완료 | 2026-09-11 KOR 정책DB v2 로 경로 재생성(verified 모드). 4모델 경로심사 전 임시 등록 — 심사 후 교체. | A | 구성 링크 전부 A. 8축 통과이며 계수 출처가 R4 확인순서 ①~④ 내에 있다. 경로계수곱·2030 기여 검산 일치. |  |  |  | R1✓R2✓R5✓R6✓R7✓R3✓R8✓R4✓ (전 홉) | 불필요 | -1000 | -4000 | 0
2392 | KOR | KOR-전환-010 | 전환 | 수요효율화 혁신 | 사슬 | 43431 | GWh | KOR-전환-010 > D198 > I34 > I05 > I64 > G03 | 수요효율화 혁신 → 전환부문 전력수요 절감량(수요효율화·ICT 수요관리·절약 인식변화) → 생활 에너지 절감량 → 건물 에너지 절감량 → 에너지 집약도 → 에너지 집약도(GDP당 에너지) | 5 | G03 | 에너지 집약도(GDP당 에너지) | TOE/억원 | -8.9301e-06 | -0.38785 | 1홉 KOR-전환-010→D198 수요효율화 혁신() → 전환부문 전력수요 절감량(수요효율화·ICT 수요관리·절약 인식변화)(GWh) = 1 · 근거등급 T1 · 정책 투입량 직접전달(1:1) 2홉 D198→I34 전환부문 전력수요 절감량(수요효율화·ICT 수요관리·절약 인식변화)(GWh) → 생활 에너지 절감량(TOE) = 215 · 근거등급 T2 · 에너지법 시행규칙 별표1 에너지열량 환산기준: 전력 1MWh = 0.215TOE → 1GWh = 215TOE 3홉 I34→I05 생활 에너지 절감량(TOE) → 건물 에너지 절감량(TOE) = 1 · 근거등급 T1 · 단위동치 TOE=TOE (정의) 4홉 I05→I64 건물 에너지 절감량(TOE) → 에너지 집약도(TOE/억원) = 4.154e-08 · 근거등급 T2 · [분모 = 기준값 CSV, 2026-09-17] 계수 = 1/GRDP(억원). 분모: KOR 24,075,7 5홉 I64→G03 에너지 집약도(TOE/억원) → 에너지 집약도(GDP당 에너지)(TOE/억원) = -1 · 근거등급 T1 · 단위동치 TOE/억원=TOE/억원 (정의) | T2 |  |  | C | 심사완료 | 2026-09-11 KOR 정책DB v2 로 경로 재생성(verified 모드). 4모델 경로심사 전 임시 등록 — 심사 후 교체. | C | [I34→I05] 전환부문 전력수요 절감량(D198)을 생활 에너지 절감(I34)을 거쳐 건물 에너지 절감(I05)으로 100% 귀속한다. 전환부문 수요절감에는 산업·수송 수요도 포함되므로 건물 전액 귀속은 부문 귀속 오류다. 총량은 같으나 부문별 보고값이 틀어진다. | [I34→I05] 부문 귀속 비율을 명시하거나 I05를 거치지 않는 직결 경로로 정리한다. | [I34→I05] 1.0 (현행 유지, 부문 표시 단서 부착) | [I34→I05] 부문 귀속 가정 — 원표 없음 | I34→I05:R3 | [I34→I05] 있음 | -8.9301e-06 | -0.38785 | -1.1102e-14
2393 | KOR | KOR-전환-010 | 전환 | 수요효율화 혁신 | 사슬 | 43431 | GWh | KOR-전환-010 > D198 > I34 > I05 > SD03 | 수요효율화 혁신 → 전환부문 전력수요 절감량(수요효율화·ICT 수요관리·절약 인식변화) → 생활 에너지 절감량 → 건물 에너지 절감량 → 기존에너지사용량 변화량 | 4 | SD03 | 기존에너지사용량 변화량 | TOE | -215 | -9337665 | 1홉 KOR-전환-010→D198 수요효율화 혁신() → 전환부문 전력수요 절감량(수요효율화·ICT 수요관리·절약 인식변화)(GWh) = 1 · 근거등급 T1 · 정책 투입량 직접전달(1:1) 2홉 D198→I34 전환부문 전력수요 절감량(수요효율화·ICT 수요관리·절약 인식변화)(GWh) → 생활 에너지 절감량(TOE) = 215 · 근거등급 T2 · 에너지법 시행규칙 별표1 에너지열량 환산기준: 전력 1MWh = 0.215TOE → 1GWh = 215TOE 3홉 I34→I05 생활 에너지 절감량(TOE) → 건물 에너지 절감량(TOE) = 1 · 근거등급 T1 · 단위동치 TOE=TOE (정의) 4홉 I05→SD03 건물 에너지 절감량(TOE) → 기존에너지사용량 변화량(TOE) = -1 · 근거등급 T1 · 단위동치 TOE=TOE (정의) | T2 |  |  | C | 심사완료 | 2026-09-11 KOR 정책DB v2 로 경로 재생성(verified 모드). 4모델 경로심사 전 임시 등록 — 심사 후 교체. | C | [I34→I05] 전환부문 전력수요 절감량(D198)을 생활 에너지 절감(I34)을 거쳐 건물 에너지 절감(I05)으로 100% 귀속한다. 전환부문 수요절감에는 산업·수송 수요도 포함되므로 건물 전액 귀속은 부문 귀속 오류다. 총량은 같으나 부문별 보고값이 틀어진다. | [I34→I05] 부문 귀속 비율을 명시하거나 I05를 거치지 않는 직결 경로로 정리한다. | [I34→I05] 1.0 (현행 유지, 부문 표시 단서 부착) | [I34→I05] 부문 귀속 가정 — 원표 없음 | I34→I05:R3 | [I34→I05] 있음 | -215 | -9337665 | 0
2394 | KOR | KOR-전환-010 | 전환 | 수요효율화 혁신 | 사슬 | 43431 | GWh | KOR-전환-010 > D198 > I34 > I05 > I06 > I66 > G08 | 수요효율화 혁신 → 전환부문 전력수요 절감량(수요효율화·ICT 수요관리·절약 인식변화) → 생활 에너지 절감량 → 건물 에너지 절감량 → 건물 부문 온실가스 감축량 → 부가가치당 CO₂ → 부가가치단위당 CO₂ 배출량 | 6 | G08 | 부가가치단위당 CO₂ 배출량 | tCO₂eq/억원 | -1.9861e-05 | -0.86257 | 1홉 KOR-전환-010→D198 수요효율화 혁신() → 전환부문 전력수요 절감량(수요효율화·ICT 수요관리·절약 인식변화)(GWh) = 1 · 근거등급 T1 · 정책 투입량 직접전달(1:1) 2홉 D198→I34 전환부문 전력수요 절감량(수요효율화·ICT 수요관리·절약 인식변화)(GWh) → 생활 에너지 절감량(TOE) = 215 · 근거등급 T2 · 에너지법 시행규칙 별표1 에너지열량 환산기준: 전력 1MWh = 0.215TOE → 1GWh = 215TOE 3홉 I34→I05 생활 에너지 절감량(TOE) → 건물 에너지 절감량(TOE) = 1 · 근거등급 T1 · 단위동치 TOE=TOE (정의) 4홉 I05→I06 건물 에너지 절감량(TOE) → 건물 부문 온실가스 감축량(tCO₂eq) = 2.224 · 근거등급 T2 · 전력배출계수 0.4781tCO2/MWh(온실가스종합정보센터 2021) × 발전기준 2,150kcal/kWh( 5홉 I06→I66 건물 부문 온실가스 감축량(tCO₂eq) → 부가가치당 CO₂(tCO₂eq/억원) = 4.154e-08 · 근거등급 T2 · [분모 = 기준값 CSV, 2026-09-17] 계수 = 1/GRDP(억원). 분모: KOR 24,075,7 6홉 I66→G08 부가가치당 CO₂(tCO₂eq/억원) → 부가가치단위당 CO₂ 배출량(tCO₂eq/억원) = -1 · 근거등급 T1 · 단위동치 tCO2eq/억원=tCO2eq/억원 (정의) | T2 |  |  | C | 심사완료 | 2026-09-11 KOR 정책DB v2 로 경로 재생성(verified 모드). 4모델 경로심사 전 임시 등록 — 심사 후 교체. | C | [I34→I05] 전환부문 전력수요 절감량(D198)을 생활 에너지 절감(I34)을 거쳐 건물 에너지 절감(I05)으로 100% 귀속한다. 전환부문 수요절감에는 산업·수송 수요도 포함되므로 건물 전액 귀속은 부문 귀속 오류다. 총량은 같으나 부문별 보고값이 틀어진다. | [I34→I05] 부문 귀속 비율을 명시하거나 I05를 거치지 않는 직결 경로로 정리한다. | [I34→I05] 1.0 (현행 유지, 부문 표시 단서 부착) | [I34→I05] 부문 귀속 가정 — 원표 없음 | I34→I05:R3 | [I34→I05] 있음 | -1.9861e-05 | -0.86257 | 0
2395 | KOR | KOR-전환-010 | 전환 | 수요효율화 혁신 | 사슬 | 43431 | GWh | KOR-전환-010 > D198 > I34 > I05 > I06 > SD01 | 수요효율화 혁신 → 전환부문 전력수요 절감량(수요효율화·ICT 수요관리·절약 인식변화) → 생활 에너지 절감량 → 건물 에너지 절감량 → 건물 부문 온실가스 감축량 → 온실가스배출량 변화량 | 5 | SD01 | 온실가스배출량 변화량 | tCO₂eq | -478.16 | -20766966.96 | 1홉 KOR-전환-010→D198 수요효율화 혁신() → 전환부문 전력수요 절감량(수요효율화·ICT 수요관리·절약 인식변화)(GWh) = 1 · 근거등급 T1 · 정책 투입량 직접전달(1:1) 2홉 D198→I34 전환부문 전력수요 절감량(수요효율화·ICT 수요관리·절약 인식변화)(GWh) → 생활 에너지 절감량(TOE) = 215 · 근거등급 T2 · 에너지법 시행규칙 별표1 에너지열량 환산기준: 전력 1MWh = 0.215TOE → 1GWh = 215TOE 3홉 I34→I05 생활 에너지 절감량(TOE) → 건물 에너지 절감량(TOE) = 1 · 근거등급 T1 · 단위동치 TOE=TOE (정의) 4홉 I05→I06 건물 에너지 절감량(TOE) → 건물 부문 온실가스 감축량(tCO₂eq) = 2.224 · 근거등급 T2 · 전력배출계수 0.4781tCO2/MWh(온실가스종합정보센터 2021) × 발전기준 2,150kcal/kWh( 5홉 I06→SD01 건물 부문 온실가스 감축량(tCO₂eq) → 온실가스배출량 변화량(tCO₂eq) = -1 · 근거등급 T1 · 단위동치 tCO2eq=tCO2eq (정의) | T2 |  |  | C | 심사완료 | 2026-09-11 KOR 정책DB v2 로 경로 재생성(verified 모드). 4모델 경로심사 전 임시 등록 — 심사 후 교체. | C | [I34→I05] 전환부문 전력수요 절감량(D198)을 생활 에너지 절감(I34)을 거쳐 건물 에너지 절감(I05)으로 100% 귀속한다. 전환부문 수요절감에는 산업·수송 수요도 포함되므로 건물 전액 귀속은 부문 귀속 오류다. 총량은 같으나 부문별 보고값이 틀어진다. | [I34→I05] 부문 귀속 비율을 명시하거나 I05를 거치지 않는 직결 경로로 정리한다. | [I34→I05] 1.0 (현행 유지, 부문 표시 단서 부착) | [I34→I05] 부문 귀속 가정 — 원표 없음 | I34→I05:R3 | [I34→I05] 있음 | -478.16 | -20766966.96 | 0
2396 | KOR | KOR-전환-010 | 전환 | 수요효율화 혁신 | 사슬 | 43431 | GWh | KOR-전환-010 > D198 > I34 > I05 > I06 > G01 | 수요효율화 혁신 → 전환부문 전력수요 절감량(수요효율화·ICT 수요관리·절약 인식변화) → 생활 에너지 절감량 → 건물 에너지 절감량 → 건물 부문 온실가스 감축량 → 연간 온실가스 총배출량 | 5 | G01 | 연간 온실가스 총배출량 | 천tCO₂eq | -0.47816 | -20766.967 | 1홉 KOR-전환-010→D198 수요효율화 혁신() → 전환부문 전력수요 절감량(수요효율화·ICT 수요관리·절약 인식변화)(GWh) = 1 · 근거등급 T1 · 정책 투입량 직접전달(1:1) 2홉 D198→I34 전환부문 전력수요 절감량(수요효율화·ICT 수요관리·절약 인식변화)(GWh) → 생활 에너지 절감량(TOE) = 215 · 근거등급 T2 · 에너지법 시행규칙 별표1 에너지열량 환산기준: 전력 1MWh = 0.215TOE → 1GWh = 215TOE 3홉 I34→I05 생활 에너지 절감량(TOE) → 건물 에너지 절감량(TOE) = 1 · 근거등급 T1 · 단위동치 TOE=TOE (정의) 4홉 I05→I06 건물 에너지 절감량(TOE) → 건물 부문 온실가스 감축량(tCO₂eq) = 2.224 · 근거등급 T2 · 전력배출계수 0.4781tCO2/MWh(온실가스종합정보센터 2021) × 발전기준 2,150kcal/kWh( 5홉 I06→G01 건물 부문 온실가스 감축량(tCO₂eq) → 연간 온실가스 총배출량(천tCO₂eq) = -0.001 · 근거등급 T1 · t→천t ×0.001 (정의) | T2 |  |  | C | 심사완료 | 2026-09-11 KOR 정책DB v2 로 경로 재생성(verified 모드). 4모델 경로심사 전 임시 등록 — 심사 후 교체. | C | [I34→I05] 전환부문 전력수요 절감량(D198)을 생활 에너지 절감(I34)을 거쳐 건물 에너지 절감(I05)으로 100% 귀속한다. 전환부문 수요절감에는 산업·수송 수요도 포함되므로 건물 전액 귀속은 부문 귀속 오류다. 총량은 같으나 부문별 보고값이 틀어진다. | [I34→I05] 부문 귀속 비율을 명시하거나 I05를 거치지 않는 직결 경로로 정리한다. | [I34→I05] 1.0 (현행 유지, 부문 표시 단서 부착) | [I34→I05] 부문 귀속 가정 — 원표 없음 | I34→I05:R3 | [I34→I05] 있음 | -0.47816 | -20766.967 | 0
2397 | KOR | KOR-전환-010 | 전환 | 수요효율화 혁신 | 사슬 | 43431 | GWh | KOR-전환-010 > D198 > I34 > I64 > G03 | 수요효율화 혁신 → 전환부문 전력수요 절감량(수요효율화·ICT 수요관리·절약 인식변화) → 생활 에너지 절감량 → 에너지 집약도 → 에너지 집약도(GDP당 에너지) | 4 | G03 | 에너지 집약도(GDP당 에너지) | TOE/억원 | -8.9301e-06 | -0.38785 | 1홉 KOR-전환-010→D198 수요효율화 혁신() → 전환부문 전력수요 절감량(수요효율화·ICT 수요관리·절약 인식변화)(GWh) = 1 · 근거등급 T1 · 정책 투입량 직접전달(1:1) 2홉 D198→I34 전환부문 전력수요 절감량(수요효율화·ICT 수요관리·절약 인식변화)(GWh) → 생활 에너지 절감량(TOE) = 215 · 근거등급 T2 · 에너지법 시행규칙 별표1 에너지열량 환산기준: 전력 1MWh = 0.215TOE → 1GWh = 215TOE 3홉 I34→I64 생활 에너지 절감량(TOE) → 에너지 집약도(TOE/억원) = 4.154e-08 · 근거등급 T2 · [분모 = 기준값 CSV, 2026-09-17] 계수 = 1/GRDP(억원). 분모: KOR 24,075,7 4홉 I64→G03 에너지 집약도(TOE/억원) → 에너지 집약도(GDP당 에너지)(TOE/억원) = -1 · 근거등급 T1 · 단위동치 TOE/억원=TOE/억원 (정의) | T2 |  |  | X | 심사완료 | 2026-09-11 KOR 정책DB v2 로 경로 재생성(verified 모드). 4모델 경로심사 전 임시 등록 — 심사 후 교체. | X | 중복지름길 — 같은 정책·같은 싱크로 가는 경로 2392과 2030 기여가 완전히 일치한다(중간 링크가 항등 1.0이라 값이 그대로 보존된다). 두 경로를 모두 채택하면 동일 물리량이 2배 계상된다. | 대표 경로 2392을 유지하고 본 경로를 배제한다. 입력 파일의 '중복지름길 포함' 컬럼이 전건 0으로 표시돼 있어 탐지 로직이 항등 링크를 통과하는 지름길을 잡지 못한다 — 로직 보완이 필요하다. |  |  | P2 | 없음 — 대표 경로로 대체 | -8.9301e-06 | -0.38785 | -1.1102e-14
2398 | KOR | KOR-전환-010 | 전환 | 수요효율화 혁신 | 사슬 | 43431 | GWh | KOR-전환-010 > D198 > I34 > SD03 | 수요효율화 혁신 → 전환부문 전력수요 절감량(수요효율화·ICT 수요관리·절약 인식변화) → 생활 에너지 절감량 → 기존에너지사용량 변화량 | 3 | SD03 | 기존에너지사용량 변화량 | TOE | -215 | -9337665 | 1홉 KOR-전환-010→D198 수요효율화 혁신() → 전환부문 전력수요 절감량(수요효율화·ICT 수요관리·절약 인식변화)(GWh) = 1 · 근거등급 T1 · 정책 투입량 직접전달(1:1) 2홉 D198→I34 전환부문 전력수요 절감량(수요효율화·ICT 수요관리·절약 인식변화)(GWh) → 생활 에너지 절감량(TOE) = 215 · 근거등급 T2 · 에너지법 시행규칙 별표1 에너지열량 환산기준: 전력 1MWh = 0.215TOE → 1GWh = 215TOE 3홉 I34→SD03 생활 에너지 절감량(TOE) → 기존에너지사용량 변화량(TOE) = -1 · 근거등급 T1 · 단위동치 TOE=TOE (정의) | T2 |  |  | X | 심사완료 | 2026-09-11 KOR 정책DB v2 로 경로 재생성(verified 모드). 4모델 경로심사 전 임시 등록 — 심사 후 교체. | X | 중복지름길 — 같은 정책·같은 싱크로 가는 경로 2393과 2030 기여가 완전히 일치한다(중간 링크가 항등 1.0이라 값이 그대로 보존된다). 두 경로를 모두 채택하면 동일 물리량이 2배 계상된다. | 대표 경로 2393을 유지하고 본 경로를 배제한다. 입력 파일의 '중복지름길 포함' 컬럼이 전건 0으로 표시돼 있어 탐지 로직이 항등 링크를 통과하는 지름길을 잡지 못한다 — 로직 보완이 필요하다. |  |  | P2 | 없음 — 대표 경로로 대체 | -215 | -9337665 | 0
2399 | KOR | KOR-전환-012 | 전환 | ICT 활용 수요관리 선진화 | 사슬 | 6195 | GWh | KOR-전환-012 > D198 > I34 > I05 > I64 > G03 | ICT 활용 수요관리 선진화 → 전환부문 전력수요 절감량(수요효율화·ICT 수요관리·절약 인식변화) → 생활 에너지 절감량 → 건물 에너지 절감량 → 에너지 집약도 → 에너지 집약도(GDP당 에너지) | 5 | G03 | 에너지 집약도(GDP당 에너지) | TOE/억원 | -8.9301e-06 | -0.055322 | 1홉 KOR-전환-012→D198 ICT 활용 수요관리 선진화() → 전환부문 전력수요 절감량(수요효율화·ICT 수요관리·절약 인식변화)(GWh) = 1 · 근거등급 T1 · 정책 투입량 직접전달(1:1) 2홉 D198→I34 전환부문 전력수요 절감량(수요효율화·ICT 수요관리·절약 인식변화)(GWh) → 생활 에너지 절감량(TOE) = 215 · 근거등급 T2 · 에너지법 시행규칙 별표1 에너지열량 환산기준: 전력 1MWh = 0.215TOE → 1GWh = 215TOE 3홉 I34→I05 생활 에너지 절감량(TOE) → 건물 에너지 절감량(TOE) = 1 · 근거등급 T1 · 단위동치 TOE=TOE (정의) 4홉 I05→I64 건물 에너지 절감량(TOE) → 에너지 집약도(TOE/억원) = 4.154e-08 · 근거등급 T2 · [분모 = 기준값 CSV, 2026-09-17] 계수 = 1/GRDP(억원). 분모: KOR 24,075,7 5홉 I64→G03 에너지 집약도(TOE/억원) → 에너지 집약도(GDP당 에너지)(TOE/억원) = -1 · 근거등급 T1 · 단위동치 TOE/억원=TOE/억원 (정의) | T2 |  |  | C | 심사완료 | 2026-09-11 KOR 정책DB v2 로 경로 재생성(verified 모드). 4모델 경로심사 전 임시 등록 — 심사 후 교체. | C | [I34→I05] 전환부문 전력수요 절감량(D198)을 생활 에너지 절감(I34)을 거쳐 건물 에너지 절감(I05)으로 100% 귀속한다. 전환부문 수요절감에는 산업·수송 수요도 포함되므로 건물 전액 귀속은 부문 귀속 오류다. 총량은 같으나 부문별 보고값이 틀어진다. | [I34→I05] 부문 귀속 비율을 명시하거나 I05를 거치지 않는 직결 경로로 정리한다. | [I34→I05] 1.0 (현행 유지, 부문 표시 단서 부착) | [I34→I05] 부문 귀속 가정 — 원표 없음 | I34→I05:R3 | [I34→I05] 있음 | -8.9301e-06 | -0.055322 | 0
2400 | KOR | KOR-전환-012 | 전환 | ICT 활용 수요관리 선진화 | 사슬 | 6195 | GWh | KOR-전환-012 > D198 > I34 > I05 > SD03 | ICT 활용 수요관리 선진화 → 전환부문 전력수요 절감량(수요효율화·ICT 수요관리·절약 인식변화) → 생활 에너지 절감량 → 건물 에너지 절감량 → 기존에너지사용량 변화량 | 4 | SD03 | 기존에너지사용량 변화량 | TOE | -215 | -1331925 | 1홉 KOR-전환-012→D198 ICT 활용 수요관리 선진화() → 전환부문 전력수요 절감량(수요효율화·ICT 수요관리·절약 인식변화)(GWh) = 1 · 근거등급 T1 · 정책 투입량 직접전달(1:1) 2홉 D198→I34 전환부문 전력수요 절감량(수요효율화·ICT 수요관리·절약 인식변화)(GWh) → 생활 에너지 절감량(TOE) = 215 · 근거등급 T2 · 에너지법 시행규칙 별표1 에너지열량 환산기준: 전력 1MWh = 0.215TOE → 1GWh = 215TOE 3홉 I34→I05 생활 에너지 절감량(TOE) → 건물 에너지 절감량(TOE) = 1 · 근거등급 T1 · 단위동치 TOE=TOE (정의) 4홉 I05→SD03 건물 에너지 절감량(TOE) → 기존에너지사용량 변화량(TOE) = -1 · 근거등급 T1 · 단위동치 TOE=TOE (정의) | T2 |  |  | C | 심사완료 | 2026-09-11 KOR 정책DB v2 로 경로 재생성(verified 모드). 4모델 경로심사 전 임시 등록 — 심사 후 교체. | C | [I34→I05] 전환부문 전력수요 절감량(D198)을 생활 에너지 절감(I34)을 거쳐 건물 에너지 절감(I05)으로 100% 귀속한다. 전환부문 수요절감에는 산업·수송 수요도 포함되므로 건물 전액 귀속은 부문 귀속 오류다. 총량은 같으나 부문별 보고값이 틀어진다. | [I34→I05] 부문 귀속 비율을 명시하거나 I05를 거치지 않는 직결 경로로 정리한다. | [I34→I05] 1.0 (현행 유지, 부문 표시 단서 부착) | [I34→I05] 부문 귀속 가정 — 원표 없음 | I34→I05:R3 | [I34→I05] 있음 | -215 | -1331925 | 0
2401 | KOR | KOR-전환-012 | 전환 | ICT 활용 수요관리 선진화 | 사슬 | 6195 | GWh | KOR-전환-012 > D198 > I34 > I05 > I06 > I66 > G08 | ICT 활용 수요관리 선진화 → 전환부문 전력수요 절감량(수요효율화·ICT 수요관리·절약 인식변화) → 생활 에너지 절감량 → 건물 에너지 절감량 → 건물 부문 온실가스 감축량 → 부가가치당 CO₂ → 부가가치단위당 CO₂ 배출량 | 6 | G08 | 부가가치단위당 CO₂ 배출량 | tCO₂eq/억원 | -1.9861e-05 | -0.12304 | 1홉 KOR-전환-012→D198 ICT 활용 수요관리 선진화() → 전환부문 전력수요 절감량(수요효율화·ICT 수요관리·절약 인식변화)(GWh) = 1 · 근거등급 T1 · 정책 투입량 직접전달(1:1) 2홉 D198→I34 전환부문 전력수요 절감량(수요효율화·ICT 수요관리·절약 인식변화)(GWh) → 생활 에너지 절감량(TOE) = 215 · 근거등급 T2 · 에너지법 시행규칙 별표1 에너지열량 환산기준: 전력 1MWh = 0.215TOE → 1GWh = 215TOE 3홉 I34→I05 생활 에너지 절감량(TOE) → 건물 에너지 절감량(TOE) = 1 · 근거등급 T1 · 단위동치 TOE=TOE (정의) 4홉 I05→I06 건물 에너지 절감량(TOE) → 건물 부문 온실가스 감축량(tCO₂eq) = 2.224 · 근거등급 T2 · 전력배출계수 0.4781tCO2/MWh(온실가스종합정보센터 2021) × 발전기준 2,150kcal/kWh( 5홉 I06→I66 건물 부문 온실가스 감축량(tCO₂eq) → 부가가치당 CO₂(tCO₂eq/억원) = 4.154e-08 · 근거등급 T2 · [분모 = 기준값 CSV, 2026-09-17] 계수 = 1/GRDP(억원). 분모: KOR 24,075,7 6홉 I66→G08 부가가치당 CO₂(tCO₂eq/억원) → 부가가치단위당 CO₂ 배출량(tCO₂eq/억원) = -1 · 근거등급 T1 · 단위동치 tCO2eq/억원=tCO2eq/억원 (정의) | T2 |  |  | C | 심사완료 | 2026-09-11 KOR 정책DB v2 로 경로 재생성(verified 모드). 4모델 경로심사 전 임시 등록 — 심사 후 교체. | C | [I34→I05] 전환부문 전력수요 절감량(D198)을 생활 에너지 절감(I34)을 거쳐 건물 에너지 절감(I05)으로 100% 귀속한다. 전환부문 수요절감에는 산업·수송 수요도 포함되므로 건물 전액 귀속은 부문 귀속 오류다. 총량은 같으나 부문별 보고값이 틀어진다. | [I34→I05] 부문 귀속 비율을 명시하거나 I05를 거치지 않는 직결 경로로 정리한다. | [I34→I05] 1.0 (현행 유지, 부문 표시 단서 부착) | [I34→I05] 부문 귀속 가정 — 원표 없음 | I34→I05:R3 | [I34→I05] 있음 | -1.9861e-05 | -0.12304 | -3.3307e-14
2402 | KOR | KOR-전환-012 | 전환 | ICT 활용 수요관리 선진화 | 사슬 | 6195 | GWh | KOR-전환-012 > D198 > I34 > I05 > I06 > SD01 | ICT 활용 수요관리 선진화 → 전환부문 전력수요 절감량(수요효율화·ICT 수요관리·절약 인식변화) → 생활 에너지 절감량 → 건물 에너지 절감량 → 건물 부문 온실가스 감축량 → 온실가스배출량 변화량 | 5 | SD01 | 온실가스배출량 변화량 | tCO₂eq | -478.16 | -2962201.2 | 1홉 KOR-전환-012→D198 ICT 활용 수요관리 선진화() → 전환부문 전력수요 절감량(수요효율화·ICT 수요관리·절약 인식변화)(GWh) = 1 · 근거등급 T1 · 정책 투입량 직접전달(1:1) 2홉 D198→I34 전환부문 전력수요 절감량(수요효율화·ICT 수요관리·절약 인식변화)(GWh) → 생활 에너지 절감량(TOE) = 215 · 근거등급 T2 · 에너지법 시행규칙 별표1 에너지열량 환산기준: 전력 1MWh = 0.215TOE → 1GWh = 215TOE 3홉 I34→I05 생활 에너지 절감량(TOE) → 건물 에너지 절감량(TOE) = 1 · 근거등급 T1 · 단위동치 TOE=TOE (정의) 4홉 I05→I06 건물 에너지 절감량(TOE) → 건물 부문 온실가스 감축량(tCO₂eq) = 2.224 · 근거등급 T2 · 전력배출계수 0.4781tCO2/MWh(온실가스종합정보센터 2021) × 발전기준 2,150kcal/kWh( 5홉 I06→SD01 건물 부문 온실가스 감축량(tCO₂eq) → 온실가스배출량 변화량(tCO₂eq) = -1 · 근거등급 T1 · 단위동치 tCO2eq=tCO2eq (정의) | T2 |  |  | C | 심사완료 | 2026-09-11 KOR 정책DB v2 로 경로 재생성(verified 모드). 4모델 경로심사 전 임시 등록 — 심사 후 교체. | C | [I34→I05] 전환부문 전력수요 절감량(D198)을 생활 에너지 절감(I34)을 거쳐 건물 에너지 절감(I05)으로 100% 귀속한다. 전환부문 수요절감에는 산업·수송 수요도 포함되므로 건물 전액 귀속은 부문 귀속 오류다. 총량은 같으나 부문별 보고값이 틀어진다. | [I34→I05] 부문 귀속 비율을 명시하거나 I05를 거치지 않는 직결 경로로 정리한다. | [I34→I05] 1.0 (현행 유지, 부문 표시 단서 부착) | [I34→I05] 부문 귀속 가정 — 원표 없음 | I34→I05:R3 | [I34→I05] 있음 | -478.16 | -2962201.2 | 0
2403 | KOR | KOR-전환-012 | 전환 | ICT 활용 수요관리 선진화 | 사슬 | 6195 | GWh | KOR-전환-012 > D198 > I34 > I05 > I06 > G01 | ICT 활용 수요관리 선진화 → 전환부문 전력수요 절감량(수요효율화·ICT 수요관리·절약 인식변화) → 생활 에너지 절감량 → 건물 에너지 절감량 → 건물 부문 온실가스 감축량 → 연간 온실가스 총배출량 | 5 | G01 | 연간 온실가스 총배출량 | 천tCO₂eq | -0.47816 | -2962.2012 | 1홉 KOR-전환-012→D198 ICT 활용 수요관리 선진화() → 전환부문 전력수요 절감량(수요효율화·ICT 수요관리·절약 인식변화)(GWh) = 1 · 근거등급 T1 · 정책 투입량 직접전달(1:1) 2홉 D198→I34 전환부문 전력수요 절감량(수요효율화·ICT 수요관리·절약 인식변화)(GWh) → 생활 에너지 절감량(TOE) = 215 · 근거등급 T2 · 에너지법 시행규칙 별표1 에너지열량 환산기준: 전력 1MWh = 0.215TOE → 1GWh = 215TOE 3홉 I34→I05 생활 에너지 절감량(TOE) → 건물 에너지 절감량(TOE) = 1 · 근거등급 T1 · 단위동치 TOE=TOE (정의) 4홉 I05→I06 건물 에너지 절감량(TOE) → 건물 부문 온실가스 감축량(tCO₂eq) = 2.224 · 근거등급 T2 · 전력배출계수 0.4781tCO2/MWh(온실가스종합정보센터 2021) × 발전기준 2,150kcal/kWh( 5홉 I06→G01 건물 부문 온실가스 감축량(tCO₂eq) → 연간 온실가스 총배출량(천tCO₂eq) = -0.001 · 근거등급 T1 · t→천t ×0.001 (정의) | T2 |  |  | C | 심사완료 | 2026-09-11 KOR 정책DB v2 로 경로 재생성(verified 모드). 4모델 경로심사 전 임시 등록 — 심사 후 교체. | C | [I34→I05] 전환부문 전력수요 절감량(D198)을 생활 에너지 절감(I34)을 거쳐 건물 에너지 절감(I05)으로 100% 귀속한다. 전환부문 수요절감에는 산업·수송 수요도 포함되므로 건물 전액 귀속은 부문 귀속 오류다. 총량은 같으나 부문별 보고값이 틀어진다. | [I34→I05] 부문 귀속 비율을 명시하거나 I05를 거치지 않는 직결 경로로 정리한다. | [I34→I05] 1.0 (현행 유지, 부문 표시 단서 부착) | [I34→I05] 부문 귀속 가정 — 원표 없음 | I34→I05:R3 | [I34→I05] 있음 | -0.47816 | -2962.2012 | 0
2404 | KOR | KOR-전환-012 | 전환 | ICT 활용 수요관리 선진화 | 사슬 | 6195 | GWh | KOR-전환-012 > D198 > I34 > I64 > G03 | ICT 활용 수요관리 선진화 → 전환부문 전력수요 절감량(수요효율화·ICT 수요관리·절약 인식변화) → 생활 에너지 절감량 → 에너지 집약도 → 에너지 집약도(GDP당 에너지) | 4 | G03 | 에너지 집약도(GDP당 에너지) | TOE/억원 | -8.9301e-06 | -0.055322 | 1홉 KOR-전환-012→D198 ICT 활용 수요관리 선진화() → 전환부문 전력수요 절감량(수요효율화·ICT 수요관리·절약 인식변화)(GWh) = 1 · 근거등급 T1 · 정책 투입량 직접전달(1:1) 2홉 D198→I34 전환부문 전력수요 절감량(수요효율화·ICT 수요관리·절약 인식변화)(GWh) → 생활 에너지 절감량(TOE) = 215 · 근거등급 T2 · 에너지법 시행규칙 별표1 에너지열량 환산기준: 전력 1MWh = 0.215TOE → 1GWh = 215TOE 3홉 I34→I64 생활 에너지 절감량(TOE) → 에너지 집약도(TOE/억원) = 4.154e-08 · 근거등급 T2 · [분모 = 기준값 CSV, 2026-09-17] 계수 = 1/GRDP(억원). 분모: KOR 24,075,7 4홉 I64→G03 에너지 집약도(TOE/억원) → 에너지 집약도(GDP당 에너지)(TOE/억원) = -1 · 근거등급 T1 · 단위동치 TOE/억원=TOE/억원 (정의) | T2 |  |  | X | 심사완료 | 2026-09-11 KOR 정책DB v2 로 경로 재생성(verified 모드). 4모델 경로심사 전 임시 등록 — 심사 후 교체. | X | 중복지름길 — 같은 정책·같은 싱크로 가는 경로 2399과 2030 기여가 완전히 일치한다(중간 링크가 항등 1.0이라 값이 그대로 보존된다). 두 경로를 모두 채택하면 동일 물리량이 2배 계상된다. | 대표 경로 2399을 유지하고 본 경로를 배제한다. 입력 파일의 '중복지름길 포함' 컬럼이 전건 0으로 표시돼 있어 탐지 로직이 항등 링크를 통과하는 지름길을 잡지 못한다 — 로직 보완이 필요하다. |  |  | P2 | 없음 — 대표 경로로 대체 | -8.9301e-06 | -0.055322 | 0
2405 | KOR | KOR-전환-012 | 전환 | ICT 활용 수요관리 선진화 | 사슬 | 6195 | GWh | KOR-전환-012 > D198 > I34 > SD03 | ICT 활용 수요관리 선진화 → 전환부문 전력수요 절감량(수요효율화·ICT 수요관리·절약 인식변화) → 생활 에너지 절감량 → 기존에너지사용량 변화량 | 3 | SD03 | 기존에너지사용량 변화량 | TOE | -215 | -1331925 | 1홉 KOR-전환-012→D198 ICT 활용 수요관리 선진화() → 전환부문 전력수요 절감량(수요효율화·ICT 수요관리·절약 인식변화)(GWh) = 1 · 근거등급 T1 · 정책 투입량 직접전달(1:1) 2홉 D198→I34 전환부문 전력수요 절감량(수요효율화·ICT 수요관리·절약 인식변화)(GWh) → 생활 에너지 절감량(TOE) = 215 · 근거등급 T2 · 에너지법 시행규칙 별표1 에너지열량 환산기준: 전력 1MWh = 0.215TOE → 1GWh = 215TOE 3홉 I34→SD03 생활 에너지 절감량(TOE) → 기존에너지사용량 변화량(TOE) = -1 · 근거등급 T1 · 단위동치 TOE=TOE (정의) | T2 |  |  | X | 심사완료 | 2026-09-11 KOR 정책DB v2 로 경로 재생성(verified 모드). 4모델 경로심사 전 임시 등록 — 심사 후 교체. | X | 중복지름길 — 같은 정책·같은 싱크로 가는 경로 2400과 2030 기여가 완전히 일치한다(중간 링크가 항등 1.0이라 값이 그대로 보존된다). 두 경로를 모두 채택하면 동일 물리량이 2배 계상된다. | 대표 경로 2400을 유지하고 본 경로를 배제한다. 입력 파일의 '중복지름길 포함' 컬럼이 전건 0으로 표시돼 있어 탐지 로직이 항등 링크를 통과하는 지름길을 잡지 못한다 — 로직 보완이 필요하다. |  |  | P2 | 없음 — 대표 경로로 대체 | -215 | -1331925 | 0
2406 | KOR | KOR-전환-013 | 전환 | 에너지 절약 인식변화 | 사슬 | 564 | GWh | KOR-전환-013 > D198 > I34 > I05 > I64 > G03 | 에너지 절약 인식변화 → 전환부문 전력수요 절감량(수요효율화·ICT 수요관리·절약 인식변화) → 생활 에너지 절감량 → 건물 에너지 절감량 → 에너지 집약도 → 에너지 집약도(GDP당 에너지) | 5 | G03 | 에너지 집약도(GDP당 에너지) | TOE/억원 | -8.9301e-06 | -0.0050366 | 1홉 KOR-전환-013→D198 에너지 절약 인식변화() → 전환부문 전력수요 절감량(수요효율화·ICT 수요관리·절약 인식변화)(GWh) = 1 · 근거등급 T1 · 정책 투입량 직접전달(1:1) 2홉 D198→I34 전환부문 전력수요 절감량(수요효율화·ICT 수요관리·절약 인식변화)(GWh) → 생활 에너지 절감량(TOE) = 215 · 근거등급 T2 · 에너지법 시행규칙 별표1 에너지열량 환산기준: 전력 1MWh = 0.215TOE → 1GWh = 215TOE 3홉 I34→I05 생활 에너지 절감량(TOE) → 건물 에너지 절감량(TOE) = 1 · 근거등급 T1 · 단위동치 TOE=TOE (정의) 4홉 I05→I64 건물 에너지 절감량(TOE) → 에너지 집약도(TOE/억원) = 4.154e-08 · 근거등급 T2 · [분모 = 기준값 CSV, 2026-09-17] 계수 = 1/GRDP(억원). 분모: KOR 24,075,7 5홉 I64→G03 에너지 집약도(TOE/억원) → 에너지 집약도(GDP당 에너지)(TOE/억원) = -1 · 근거등급 T1 · 단위동치 TOE/억원=TOE/억원 (정의) | T2 |  |  | C | 심사완료 | 2026-09-11 KOR 정책DB v2 로 경로 재생성(verified 모드). 4모델 경로심사 전 임시 등록 — 심사 후 교체. | C | [I34→I05] 전환부문 전력수요 절감량(D198)을 생활 에너지 절감(I34)을 거쳐 건물 에너지 절감(I05)으로 100% 귀속한다. 전환부문 수요절감에는 산업·수송 수요도 포함되므로 건물 전액 귀속은 부문 귀속 오류다. 총량은 같으나 부문별 보고값이 틀어진다. | [I34→I05] 부문 귀속 비율을 명시하거나 I05를 거치지 않는 직결 경로로 정리한다. | [I34→I05] 1.0 (현행 유지, 부문 표시 단서 부착) | [I34→I05] 부문 귀속 가정 — 원표 없음 | I34→I05:R3 | [I34→I05] 있음 | -8.9301e-06 | -0.0050366 | 0
2407 | KOR | KOR-전환-013 | 전환 | 에너지 절약 인식변화 | 사슬 | 564 | GWh | KOR-전환-013 > D198 > I34 > I05 > SD03 | 에너지 절약 인식변화 → 전환부문 전력수요 절감량(수요효율화·ICT 수요관리·절약 인식변화) → 생활 에너지 절감량 → 건물 에너지 절감량 → 기존에너지사용량 변화량 | 4 | SD03 | 기존에너지사용량 변화량 | TOE | -215 | -121260 | 1홉 KOR-전환-013→D198 에너지 절약 인식변화() → 전환부문 전력수요 절감량(수요효율화·ICT 수요관리·절약 인식변화)(GWh) = 1 · 근거등급 T1 · 정책 투입량 직접전달(1:1) 2홉 D198→I34 전환부문 전력수요 절감량(수요효율화·ICT 수요관리·절약 인식변화)(GWh) → 생활 에너지 절감량(TOE) = 215 · 근거등급 T2 · 에너지법 시행규칙 별표1 에너지열량 환산기준: 전력 1MWh = 0.215TOE → 1GWh = 215TOE 3홉 I34→I05 생활 에너지 절감량(TOE) → 건물 에너지 절감량(TOE) = 1 · 근거등급 T1 · 단위동치 TOE=TOE (정의) 4홉 I05→SD03 건물 에너지 절감량(TOE) → 기존에너지사용량 변화량(TOE) = -1 · 근거등급 T1 · 단위동치 TOE=TOE (정의) | T2 |  |  | C | 심사완료 | 2026-09-11 KOR 정책DB v2 로 경로 재생성(verified 모드). 4모델 경로심사 전 임시 등록 — 심사 후 교체. | C | [I34→I05] 전환부문 전력수요 절감량(D198)을 생활 에너지 절감(I34)을 거쳐 건물 에너지 절감(I05)으로 100% 귀속한다. 전환부문 수요절감에는 산업·수송 수요도 포함되므로 건물 전액 귀속은 부문 귀속 오류다. 총량은 같으나 부문별 보고값이 틀어진다. | [I34→I05] 부문 귀속 비율을 명시하거나 I05를 거치지 않는 직결 경로로 정리한다. | [I34→I05] 1.0 (현행 유지, 부문 표시 단서 부착) | [I34→I05] 부문 귀속 가정 — 원표 없음 | I34→I05:R3 | [I34→I05] 있음 | -215 | -121260 | 0
2408 | KOR | KOR-전환-013 | 전환 | 에너지 절약 인식변화 | 사슬 | 564 | GWh | KOR-전환-013 > D198 > I34 > I05 > I06 > I66 > G08 | 에너지 절약 인식변화 → 전환부문 전력수요 절감량(수요효율화·ICT 수요관리·절약 인식변화) → 생활 에너지 절감량 → 건물 에너지 절감량 → 건물 부문 온실가스 감축량 → 부가가치당 CO₂ → 부가가치단위당 CO₂ 배출량 | 6 | G08 | 부가가치단위당 CO₂ 배출량 | tCO₂eq/억원 | -1.9861e-05 | -0.011201 | 1홉 KOR-전환-013→D198 에너지 절약 인식변화() → 전환부문 전력수요 절감량(수요효율화·ICT 수요관리·절약 인식변화)(GWh) = 1 · 근거등급 T1 · 정책 투입량 직접전달(1:1) 2홉 D198→I34 전환부문 전력수요 절감량(수요효율화·ICT 수요관리·절약 인식변화)(GWh) → 생활 에너지 절감량(TOE) = 215 · 근거등급 T2 · 에너지법 시행규칙 별표1 에너지열량 환산기준: 전력 1MWh = 0.215TOE → 1GWh = 215TOE 3홉 I34→I05 생활 에너지 절감량(TOE) → 건물 에너지 절감량(TOE) = 1 · 근거등급 T1 · 단위동치 TOE=TOE (정의) 4홉 I05→I06 건물 에너지 절감량(TOE) → 건물 부문 온실가스 감축량(tCO₂eq) = 2.224 · 근거등급 T2 · 전력배출계수 0.4781tCO2/MWh(온실가스종합정보센터 2021) × 발전기준 2,150kcal/kWh( 5홉 I06→I66 건물 부문 온실가스 감축량(tCO₂eq) → 부가가치당 CO₂(tCO₂eq/억원) = 4.154e-08 · 근거등급 T2 · [분모 = 기준값 CSV, 2026-09-17] 계수 = 1/GRDP(억원). 분모: KOR 24,075,7 6홉 I66→G08 부가가치당 CO₂(tCO₂eq/억원) → 부가가치단위당 CO₂ 배출량(tCO₂eq/억원) = -1 · 근거등급 T1 · 단위동치 tCO2eq/억원=tCO2eq/억원 (정의) | T2 |  |  | C | 심사완료 | 2026-09-11 KOR 정책DB v2 로 경로 재생성(verified 모드). 4모델 경로심사 전 임시 등록 — 심사 후 교체. | C | [I34→I05] 전환부문 전력수요 절감량(D198)을 생활 에너지 절감(I34)을 거쳐 건물 에너지 절감(I05)으로 100% 귀속한다. 전환부문 수요절감에는 산업·수송 수요도 포함되므로 건물 전액 귀속은 부문 귀속 오류다. 총량은 같으나 부문별 보고값이 틀어진다. | [I34→I05] 부문 귀속 비율을 명시하거나 I05를 거치지 않는 직결 경로로 정리한다. | [I34→I05] 1.0 (현행 유지, 부문 표시 단서 부착) | [I34→I05] 부문 귀속 가정 — 원표 없음 | I34→I05:R3 | [I34→I05] 있음 | -1.9861e-05 | -0.011201 | 0
2409 | KOR | KOR-전환-013 | 전환 | 에너지 절약 인식변화 | 사슬 | 564 | GWh | KOR-전환-013 > D198 > I34 > I05 > I06 > SD01 | 에너지 절약 인식변화 → 전환부문 전력수요 절감량(수요효율화·ICT 수요관리·절약 인식변화) → 생활 에너지 절감량 → 건물 에너지 절감량 → 건물 부문 온실가스 감축량 → 온실가스배출량 변화량 | 5 | SD01 | 온실가스배출량 변화량 | tCO₂eq | -478.16 | -269682.24 | 1홉 KOR-전환-013→D198 에너지 절약 인식변화() → 전환부문 전력수요 절감량(수요효율화·ICT 수요관리·절약 인식변화)(GWh) = 1 · 근거등급 T1 · 정책 투입량 직접전달(1:1) 2홉 D198→I34 전환부문 전력수요 절감량(수요효율화·ICT 수요관리·절약 인식변화)(GWh) → 생활 에너지 절감량(TOE) = 215 · 근거등급 T2 · 에너지법 시행규칙 별표1 에너지열량 환산기준: 전력 1MWh = 0.215TOE → 1GWh = 215TOE 3홉 I34→I05 생활 에너지 절감량(TOE) → 건물 에너지 절감량(TOE) = 1 · 근거등급 T1 · 단위동치 TOE=TOE (정의) 4홉 I05→I06 건물 에너지 절감량(TOE) → 건물 부문 온실가스 감축량(tCO₂eq) = 2.224 · 근거등급 T2 · 전력배출계수 0.4781tCO2/MWh(온실가스종합정보센터 2021) × 발전기준 2,150kcal/kWh( 5홉 I06→SD01 건물 부문 온실가스 감축량(tCO₂eq) → 온실가스배출량 변화량(tCO₂eq) = -1 · 근거등급 T1 · 단위동치 tCO2eq=tCO2eq (정의) | T2 |  |  | C | 심사완료 | 2026-09-11 KOR 정책DB v2 로 경로 재생성(verified 모드). 4모델 경로심사 전 임시 등록 — 심사 후 교체. | C | [I34→I05] 전환부문 전력수요 절감량(D198)을 생활 에너지 절감(I34)을 거쳐 건물 에너지 절감(I05)으로 100% 귀속한다. 전환부문 수요절감에는 산업·수송 수요도 포함되므로 건물 전액 귀속은 부문 귀속 오류다. 총량은 같으나 부문별 보고값이 틀어진다. | [I34→I05] 부문 귀속 비율을 명시하거나 I05를 거치지 않는 직결 경로로 정리한다. | [I34→I05] 1.0 (현행 유지, 부문 표시 단서 부착) | [I34→I05] 부문 귀속 가정 — 원표 없음 | I34→I05:R3 | [I34→I05] 있음 | -478.16 | -269682.24 | 0
2410 | KOR | KOR-전환-013 | 전환 | 에너지 절약 인식변화 | 사슬 | 564 | GWh | KOR-전환-013 > D198 > I34 > I05 > I06 > G01 | 에너지 절약 인식변화 → 전환부문 전력수요 절감량(수요효율화·ICT 수요관리·절약 인식변화) → 생활 에너지 절감량 → 건물 에너지 절감량 → 건물 부문 온실가스 감축량 → 연간 온실가스 총배출량 | 5 | G01 | 연간 온실가스 총배출량 | 천tCO₂eq | -0.47816 | -269.6822 | 1홉 KOR-전환-013→D198 에너지 절약 인식변화() → 전환부문 전력수요 절감량(수요효율화·ICT 수요관리·절약 인식변화)(GWh) = 1 · 근거등급 T1 · 정책 투입량 직접전달(1:1) 2홉 D198→I34 전환부문 전력수요 절감량(수요효율화·ICT 수요관리·절약 인식변화)(GWh) → 생활 에너지 절감량(TOE) = 215 · 근거등급 T2 · 에너지법 시행규칙 별표1 에너지열량 환산기준: 전력 1MWh = 0.215TOE → 1GWh = 215TOE 3홉 I34→I05 생활 에너지 절감량(TOE) → 건물 에너지 절감량(TOE) = 1 · 근거등급 T1 · 단위동치 TOE=TOE (정의) 4홉 I05→I06 건물 에너지 절감량(TOE) → 건물 부문 온실가스 감축량(tCO₂eq) = 2.224 · 근거등급 T2 · 전력배출계수 0.4781tCO2/MWh(온실가스종합정보센터 2021) × 발전기준 2,150kcal/kWh( 5홉 I06→G01 건물 부문 온실가스 감축량(tCO₂eq) → 연간 온실가스 총배출량(천tCO₂eq) = -0.001 · 근거등급 T1 · t→천t ×0.001 (정의) | T2 |  |  | C | 심사완료 | 2026-09-11 KOR 정책DB v2 로 경로 재생성(verified 모드). 4모델 경로심사 전 임시 등록 — 심사 후 교체. | C | [I34→I05] 전환부문 전력수요 절감량(D198)을 생활 에너지 절감(I34)을 거쳐 건물 에너지 절감(I05)으로 100% 귀속한다. 전환부문 수요절감에는 산업·수송 수요도 포함되므로 건물 전액 귀속은 부문 귀속 오류다. 총량은 같으나 부문별 보고값이 틀어진다. | [I34→I05] 부문 귀속 비율을 명시하거나 I05를 거치지 않는 직결 경로로 정리한다. | [I34→I05] 1.0 (현행 유지, 부문 표시 단서 부착) | [I34→I05] 부문 귀속 가정 — 원표 없음 | I34→I05:R3 | [I34→I05] 있음 | -0.47816 | -269.6822 | 2.2204e-14
2411 | KOR | KOR-전환-013 | 전환 | 에너지 절약 인식변화 | 사슬 | 564 | GWh | KOR-전환-013 > D198 > I34 > I64 > G03 | 에너지 절약 인식변화 → 전환부문 전력수요 절감량(수요효율화·ICT 수요관리·절약 인식변화) → 생활 에너지 절감량 → 에너지 집약도 → 에너지 집약도(GDP당 에너지) | 4 | G03 | 에너지 집약도(GDP당 에너지) | TOE/억원 | -8.9301e-06 | -0.0050366 | 1홉 KOR-전환-013→D198 에너지 절약 인식변화() → 전환부문 전력수요 절감량(수요효율화·ICT 수요관리·절약 인식변화)(GWh) = 1 · 근거등급 T1 · 정책 투입량 직접전달(1:1) 2홉 D198→I34 전환부문 전력수요 절감량(수요효율화·ICT 수요관리·절약 인식변화)(GWh) → 생활 에너지 절감량(TOE) = 215 · 근거등급 T2 · 에너지법 시행규칙 별표1 에너지열량 환산기준: 전력 1MWh = 0.215TOE → 1GWh = 215TOE 3홉 I34→I64 생활 에너지 절감량(TOE) → 에너지 집약도(TOE/억원) = 4.154e-08 · 근거등급 T2 · [분모 = 기준값 CSV, 2026-09-17] 계수 = 1/GRDP(억원). 분모: KOR 24,075,7 4홉 I64→G03 에너지 집약도(TOE/억원) → 에너지 집약도(GDP당 에너지)(TOE/억원) = -1 · 근거등급 T1 · 단위동치 TOE/억원=TOE/억원 (정의) | T2 |  |  | X | 심사완료 | 2026-09-11 KOR 정책DB v2 로 경로 재생성(verified 모드). 4모델 경로심사 전 임시 등록 — 심사 후 교체. | X | 중복지름길 — 같은 정책·같은 싱크로 가는 경로 2406과 2030 기여가 완전히 일치한다(중간 링크가 항등 1.0이라 값이 그대로 보존된다). 두 경로를 모두 채택하면 동일 물리량이 2배 계상된다. | 대표 경로 2406을 유지하고 본 경로를 배제한다. 입력 파일의 '중복지름길 포함' 컬럼이 전건 0으로 표시돼 있어 탐지 로직이 항등 링크를 통과하는 지름길을 잡지 못한다 — 로직 보완이 필요하다. |  |  | P2 | 없음 — 대표 경로로 대체 | -8.9301e-06 | -0.0050366 | 0
2412 | KOR | KOR-전환-013 | 전환 | 에너지 절약 인식변화 | 사슬 | 564 | GWh | KOR-전환-013 > D198 > I34 > SD03 | 에너지 절약 인식변화 → 전환부문 전력수요 절감량(수요효율화·ICT 수요관리·절약 인식변화) → 생활 에너지 절감량 → 기존에너지사용량 변화량 | 3 | SD03 | 기존에너지사용량 변화량 | TOE | -215 | -121260 | 1홉 KOR-전환-013→D198 에너지 절약 인식변화() → 전환부문 전력수요 절감량(수요효율화·ICT 수요관리·절약 인식변화)(GWh) = 1 · 근거등급 T1 · 정책 투입량 직접전달(1:1) 2홉 D198→I34 전환부문 전력수요 절감량(수요효율화·ICT 수요관리·절약 인식변화)(GWh) → 생활 에너지 절감량(TOE) = 215 · 근거등급 T2 · 에너지법 시행규칙 별표1 에너지열량 환산기준: 전력 1MWh = 0.215TOE → 1GWh = 215TOE 3홉 I34→SD03 생활 에너지 절감량(TOE) → 기존에너지사용량 변화량(TOE) = -1 · 근거등급 T1 · 단위동치 TOE=TOE (정의) | T2 |  |  | X | 심사완료 | 2026-09-11 KOR 정책DB v2 로 경로 재생성(verified 모드). 4모델 경로심사 전 임시 등록 — 심사 후 교체. | X | 중복지름길 — 같은 정책·같은 싱크로 가는 경로 2407과 2030 기여가 완전히 일치한다(중간 링크가 항등 1.0이라 값이 그대로 보존된다). 두 경로를 모두 채택하면 동일 물리량이 2배 계상된다. | 대표 경로 2407을 유지하고 본 경로를 배제한다. 입력 파일의 '중복지름길 포함' 컬럼이 전건 0으로 표시돼 있어 탐지 로직이 항등 링크를 통과하는 지름길을 잡지 못한다 — 로직 보완이 필요하다. |  |  | P2 | 없음 — 대표 경로로 대체 | -215 | -121260 | 0
2413 | KOR | KOR-폐기물-001 | 폐기물 | 생산·유통·소비 단계 폐기물 원천 감량 | 사슬 | 1698016 | t/년 | KOR-폐기물-001 > D217 > I16 > I66 > G08 | 생산·유통·소비 단계 폐기물 원천 감량 → 생활폐기물 원천 감량량 → 폐기물 매립·소각 온실가스 감축량 → 부가가치당 CO₂ → 부가가치단위당 CO₂ 배출량 | 4 | G08 | 부가가치단위당 CO₂ 배출량 | tCO₂eq/억원 | -4.9843e-10 | -0.00084634 | 1홉 KOR-폐기물-001→D217 생산·유통·소비 단계 폐기물 원천 감량() → 생활폐기물 원천 감량량(t/년) = 1 · 근거등급 미기재 2홉 D217→I16 생활폐기물 원천 감량량(t/년) → 폐기물 매립·소각 온실가스 감축량(tCO₂eq) = 0.012 · 근거등급 T2 · 환경부 「지자체 온실가스 감축사업별 감축원단위 적용 가이드라인」(2024.10) 6-4 소각량 및 매립량 감 3홉 I16→I66 폐기물 매립·소각 온실가스 감축량(tCO₂eq) → 부가가치당 CO₂(tCO₂eq/억원) = 4.154e-08 · 근거등급 T2 · [분모 = 기준값 CSV, 2026-09-17] 계수 = 1/GRDP(억원). 분모: KOR 24,075,7 4홉 I66→G08 부가가치당 CO₂(tCO₂eq/억원) → 부가가치단위당 CO₂ 배출량(tCO₂eq/억원) = -1 · 근거등급 T1 · 단위동치 tCO2eq/억원=tCO2eq/억원 (정의) | T2 |  |  | A | 심사완료 | 2026-09-11 KOR 정책DB v2 로 경로 재생성(verified 모드). 4모델 경로심사 전 임시 등록 — 심사 후 교체. | A | 구성 링크 전부 A. 8축 통과이며 계수 출처가 R4 확인순서 ①~④ 내에 있다. 경로계수곱·2030 기여 검산 일치. |  |  |  | R1✓R2✓R5✓R6✓R7✓R3✓R8✓R4✓ (전 홉) | 불필요 | -4.9843e-10 | -0.00084634 | 0
2414 | KOR | KOR-폐기물-001 | 폐기물 | 생산·유통·소비 단계 폐기물 원천 감량 | 사슬 | 1698016 | t/년 | KOR-폐기물-001 > D217 > I16 > SD01 | 생산·유통·소비 단계 폐기물 원천 감량 → 생활폐기물 원천 감량량 → 폐기물 매립·소각 온실가스 감축량 → 온실가스배출량 변화량 | 3 | SD01 | 온실가스배출량 변화량 | tCO₂eq | -0.012 | -20376.192 | 1홉 KOR-폐기물-001→D217 생산·유통·소비 단계 폐기물 원천 감량() → 생활폐기물 원천 감량량(t/년) = 1 · 근거등급 미기재 2홉 D217→I16 생활폐기물 원천 감량량(t/년) → 폐기물 매립·소각 온실가스 감축량(tCO₂eq) = 0.012 · 근거등급 T2 · 환경부 「지자체 온실가스 감축사업별 감축원단위 적용 가이드라인」(2024.10) 6-4 소각량 및 매립량 감 3홉 I16→SD01 폐기물 매립·소각 온실가스 감축량(tCO₂eq) → 온실가스배출량 변화량(tCO₂eq) = -1 · 근거등급 T1 · 단위동치 tCO2eq=tCO2eq (정의) | T2 |  |  | A | 심사완료 | 2026-09-11 KOR 정책DB v2 로 경로 재생성(verified 모드). 4모델 경로심사 전 임시 등록 — 심사 후 교체. | A | 구성 링크 전부 A. 8축 통과이며 계수 출처가 R4 확인순서 ①~④ 내에 있다. 경로계수곱·2030 기여 검산 일치. |  |  |  | R1✓R2✓R5✓R6✓R7✓R3✓R8✓R4✓ (전 홉) | 불필요 | -0.012 | -20376.192 | 0
2415 | KOR | KOR-폐기물-001 | 폐기물 | 생산·유통·소비 단계 폐기물 원천 감량 | 사슬 | 1698016 | t/년 | KOR-폐기물-001 > D217 > I16 > G01 | 생산·유통·소비 단계 폐기물 원천 감량 → 생활폐기물 원천 감량량 → 폐기물 매립·소각 온실가스 감축량 → 연간 온실가스 총배출량 | 3 | G01 | 연간 온실가스 총배출량 | 천tCO₂eq | -1.2e-05 | -20.3762 | 1홉 KOR-폐기물-001→D217 생산·유통·소비 단계 폐기물 원천 감량() → 생활폐기물 원천 감량량(t/년) = 1 · 근거등급 미기재 2홉 D217→I16 생활폐기물 원천 감량량(t/년) → 폐기물 매립·소각 온실가스 감축량(tCO₂eq) = 0.012 · 근거등급 T2 · 환경부 「지자체 온실가스 감축사업별 감축원단위 적용 가이드라인」(2024.10) 6-4 소각량 및 매립량 감 3홉 I16→G01 폐기물 매립·소각 온실가스 감축량(tCO₂eq) → 연간 온실가스 총배출량(천tCO₂eq) = -0.001 · 근거등급 T1 · t→천t ×0.001 (정의) | T2 |  |  | A | 심사완료 | 2026-09-11 KOR 정책DB v2 로 경로 재생성(verified 모드). 4모델 경로심사 전 임시 등록 — 심사 후 교체. | A | 구성 링크 전부 A. 8축 통과이며 계수 출처가 R4 확인순서 ①~④ 내에 있다. 경로계수곱·2030 기여 검산 일치. |  |  |  | R1✓R2✓R5✓R6✓R7✓R3✓R8✓R4✓ (전 홉) | 불필요 | -1.2e-05 | -20.3762 | 0
2416 | KOR | KOR-폐기물-003 | 폐기물 | 고부가가치 재활용(바이오가스 시설) | 사슬 | 18 | 개소 | KOR-폐기물-003 > D205 > I103 > SD02 | 고부가가치 재활용(바이오가스 시설) → 바이오가스화 시설 설치 개소 수 → 바이오가스 생산량 → 신재생에너지사용량 변화량 | 3 | SD02 | 신재생에너지사용량 변화량 | TOE | 329.2 | 5925.6 | 1홉 KOR-폐기물-003→D205 고부가가치 재활용(바이오가스 시설)() → 바이오가스화 시설 설치 개소 수(개소) = 1 · 근거등급 T1 · 정책 투입량 직접전달(1:1) 2홉 D205→I103 바이오가스화 시설 설치 개소 수(개소) → 바이오가스 생산량(TOE) = 329.2 · 근거등급 T2 · 환경부 「지자체 온실가스 감축사업별 감축원단위 적용 가이드라인」(2024.10) 6-6 산정근거: 환경부 「 3홉 I103→SD02 바이오가스 생산량(TOE) → 신재생에너지사용량 변화량(TOE) = 1 · 근거등급 T1 · 단위동치 TOE=TOE (정의) | T2 |  |  | X | 심사완료 | 2026-09-11 KOR 정책DB v2 로 경로 재생성(verified 모드). 4모델 경로심사 전 임시 등록 — 심사 후 교체. | X | 중복지름길 — 같은 정책·같은 싱크로 가는 경로 2421과 2030 기여가 완전히 일치한다(중간 링크가 항등 1.0이라 값이 그대로 보존된다). 두 경로를 모두 채택하면 동일 물리량이 2배 계상된다. ▷ 아울러 구성 링크에 다음 사유가 있다: [D205→I103] 바이오가스화 시설 설치 개소(D205)와 바이오가스 의무생산 이행률(D207·D219)이 모두 같은 I103 바이오가스 생산량 노드로 들어간다. 의무생산 이행이 시설 설치로 달성되는 것이라면 같은 바이오가스를 두 번 센다. | 대표 경로 2421을 유지하고 본 경로를 배제한다. 입력 파일의 '중복지름길 포함' 컬럼이 전건 0으로 표시돼 있어 탐지 로직이 항등 링크를 통과하는 지름길을 잡지 못한다 — 로직 보완이 필요하다. |  |  | P2 / D205→I103:R5 | 없음 — 대표 경로로 대체 | 329.2 | 5925.6 | 0
2417 | KOR | KOR-폐기물-003 | 폐기물 | 고부가가치 재활용(바이오가스 시설) | 사슬 | 18 | 개소 | KOR-폐기물-003 > D205 > I103 > I02 > I62 > G02 | 고부가가치 재활용(바이오가스 시설) → 바이오가스화 시설 설치 개소 수 → 바이오가스 생산량 → 신재생에너지 공급량 → 재생에너지 비중 → 총에너지 중 재생에너지 비중 | 5 | G02 | 총에너지 중 재생에너지 비중 | % | 0.00015503 | 0.0027905 | 1홉 KOR-폐기물-003→D205 고부가가치 재활용(바이오가스 시설)() → 바이오가스화 시설 설치 개소 수(개소) = 1 · 근거등급 T1 · 정책 투입량 직접전달(1:1) 2홉 D205→I103 바이오가스화 시설 설치 개소 수(개소) → 바이오가스 생산량(TOE) = 329.2 · 근거등급 T2 · 환경부 「지자체 온실가스 감축사업별 감축원단위 적용 가이드라인」(2024.10) 6-6 산정근거: 환경부 「 3홉 I103→I02 바이오가스 생산량(TOE) → 신재생에너지 공급량(TOE) = 1 · 근거등급 T1 · 단위동치 TOE=TOE (정의) 4홉 I02→I62 신재생에너지 공급량(TOE) → 재생에너지 비중(%) = 4.709e-07 · 근거등급 T2 · [분모 = 기준값 CSV, 2026-09-17] 계수 = 100/최종에너지소비(TOE). 분모: KOR 21 5홉 I62→G02 재생에너지 비중(%) → 총에너지 중 재생에너지 비중(%) = 1 · 근거등급 T1 · 단위동치 %=% (정의) | T2 |  |  | C | 심사완료 | 2026-09-11 KOR 정책DB v2 로 경로 재생성(verified 모드). 4모델 경로심사 전 임시 등록 — 심사 후 교체. | C | [D205→I103] 바이오가스화 시설 설치 개소(D205)와 바이오가스 의무생산 이행률(D207·D219)이 모두 같은 I103 바이오가스 생산량 노드로 들어간다. 의무생산 이행이 시설 설치로 달성되는 것이라면 같은 바이오가스를 두 번 센다. | [D205→I103] 시설 설치분과 의무생산분의 중복 여부를 확인하고 겹치면 한쪽만 계상한다. | [D205→I103] 329.2 TOE/개소·년 (현행 유지) | [D205→I103] 환경부 가이드라인(2024.10) 6-6 | D205→I103:R5 | [D205→I103] 있음 — 중복 확인 후 | 0.00015503 | 0.0027905 | 2.2204e-14
2418 | KOR | KOR-폐기물-003 | 폐기물 | 고부가가치 재활용(바이오가스 시설) | 사슬 | 18 | 개소 | KOR-폐기물-003 > D205 > I103 > I02 > I72 > SD01 | 고부가가치 재활용(바이오가스 시설) → 바이오가스화 시설 설치 개소 수 → 바이오가스 생산량 → 신재생에너지 공급량 → 신재생에너지의 화석연료 대체량 → 온실가스배출량 변화량 | 5 | SD01 | 온실가스배출량 변화량 | tCO₂eq | -732.1408 | -13178.5344 | 1홉 KOR-폐기물-003→D205 고부가가치 재활용(바이오가스 시설)() → 바이오가스화 시설 설치 개소 수(개소) = 1 · 근거등급 T1 · 정책 투입량 직접전달(1:1) 2홉 D205→I103 바이오가스화 시설 설치 개소 수(개소) → 바이오가스 생산량(TOE) = 329.2 · 근거등급 T2 · 환경부 「지자체 온실가스 감축사업별 감축원단위 적용 가이드라인」(2024.10) 6-6 산정근거: 환경부 「 3홉 I103→I02 바이오가스 생산량(TOE) → 신재생에너지 공급량(TOE) = 1 · 근거등급 T1 · 단위동치 TOE=TOE (정의) 4홉 I02→I72 신재생에너지 공급량(TOE) → 신재생에너지의 화석연료 대체량(TOE) = 1 · 근거등급 T1 · 단위동치 TOE=TOE (정의) 5홉 I72→SD01 신재생에너지의 화석연료 대체량(TOE) → 온실가스배출량 변화량(tCO₂eq) = -2.224 · 근거등급 T2 · 환경부 「지자체 온실가스 감축사업별 감축원단위 적용 가이드라인」(2024.10) 1-1 ① 국가 온실가스 배 | T2 |  |  | C | 심사완료 | 2026-09-11 KOR 정책DB v2 로 경로 재생성(verified 모드). 4모델 경로심사 전 임시 등록 — 심사 후 교체. | C | [D205→I103] 바이오가스화 시설 설치 개소(D205)와 바이오가스 의무생산 이행률(D207·D219)이 모두 같은 I103 바이오가스 생산량 노드로 들어간다. 의무생산 이행이 시설 설치로 달성되는 것이라면 같은 바이오가스를 두 번 센다. ▷ [I02→I72] 신재생 1TOE 공급이 기존에너지 1TOE를 100% 대체한다는 것은 정의적 가정이며 에너지통계연보에 이런 대체율 표는 없다. 실제 대체율은 계통 운영·출력제한에 따라 1 미만이다. 12개 경로가 이 링크를 쓴다. | [D205→I103] 시설 설치분과 의무생산분의 중복 여부를 확인하고 겹치면 한쪽만 계상한다. ▷ [I02→I72] 대체율 가정을 명시하고 결과를 상한값으로 표시한다. 대체율 실증값 확보 시 교체. | [D205→I103] 329.2 TOE/개소·년 (현행 유지) ▷ [I02→I72] 1.0 (정의적 가정, 상한값 — 잠정 유지) | [D205→I103] 환경부 가이드라인(2024.10) 6-6 ▷ [I02→I72] 가정 — 원표 없음. 대체율 실증 근거 필요 | D205→I103:R5 / I02→I72:R8 | [D205→I103] 있음 — 중복 확인 후 / [I02→I72] 있음 | -732.1408 | -13178.5344 | 0
2419 | KOR | KOR-폐기물-003 | 폐기물 | 고부가가치 재활용(바이오가스 시설) | 사슬 | 18 | 개소 | KOR-폐기물-003 > D205 > I103 > I02 > I72 > SD03 | 고부가가치 재활용(바이오가스 시설) → 바이오가스화 시설 설치 개소 수 → 바이오가스 생산량 → 신재생에너지 공급량 → 신재생에너지의 화석연료 대체량 → 기존에너지사용량 변화량 | 5 | SD03 | 기존에너지사용량 변화량 | TOE | -329.2 | -5925.6 | 1홉 KOR-폐기물-003→D205 고부가가치 재활용(바이오가스 시설)() → 바이오가스화 시설 설치 개소 수(개소) = 1 · 근거등급 T1 · 정책 투입량 직접전달(1:1) 2홉 D205→I103 바이오가스화 시설 설치 개소 수(개소) → 바이오가스 생산량(TOE) = 329.2 · 근거등급 T2 · 환경부 「지자체 온실가스 감축사업별 감축원단위 적용 가이드라인」(2024.10) 6-6 산정근거: 환경부 「 3홉 I103→I02 바이오가스 생산량(TOE) → 신재생에너지 공급량(TOE) = 1 · 근거등급 T1 · 단위동치 TOE=TOE (정의) 4홉 I02→I72 신재생에너지 공급량(TOE) → 신재생에너지의 화석연료 대체량(TOE) = 1 · 근거등급 T1 · 단위동치 TOE=TOE (정의) 5홉 I72→SD03 신재생에너지의 화석연료 대체량(TOE) → 기존에너지사용량 변화량(TOE) = -1 · 근거등급 T1 · 단위동치 TOE=TOE (정의) | T2 |  |  | C | 심사완료 | 2026-09-11 KOR 정책DB v2 로 경로 재생성(verified 모드). 4모델 경로심사 전 임시 등록 — 심사 후 교체. | C | [D205→I103] 바이오가스화 시설 설치 개소(D205)와 바이오가스 의무생산 이행률(D207·D219)이 모두 같은 I103 바이오가스 생산량 노드로 들어간다. 의무생산 이행이 시설 설치로 달성되는 것이라면 같은 바이오가스를 두 번 센다. ▷ [I02→I72] 신재생 1TOE 공급이 기존에너지 1TOE를 100% 대체한다는 것은 정의적 가정이며 에너지통계연보에 이런 대체율 표는 없다. 실제 대체율은 계통 운영·출력제한에 따라 1 미만이다. 12개 경로가 이 링크를 쓴다. | [D205→I103] 시설 설치분과 의무생산분의 중복 여부를 확인하고 겹치면 한쪽만 계상한다. ▷ [I02→I72] 대체율 가정을 명시하고 결과를 상한값으로 표시한다. 대체율 실증값 확보 시 교체. | [D205→I103] 329.2 TOE/개소·년 (현행 유지) ▷ [I02→I72] 1.0 (정의적 가정, 상한값 — 잠정 유지) | [D205→I103] 환경부 가이드라인(2024.10) 6-6 ▷ [I02→I72] 가정 — 원표 없음. 대체율 실증 근거 필요 | D205→I103:R5 / I02→I72:R8 | [D205→I103] 있음 — 중복 확인 후 / [I02→I72] 있음 | -329.2 | -5925.6 | 0
2420 | KOR | KOR-폐기물-003 | 폐기물 | 고부가가치 재활용(바이오가스 시설) | 사슬 | 18 | 개소 | KOR-폐기물-003 > D205 > I103 > I02 > I72 > G01 | 고부가가치 재활용(바이오가스 시설) → 바이오가스화 시설 설치 개소 수 → 바이오가스 생산량 → 신재생에너지 공급량 → 신재생에너지의 화석연료 대체량 → 연간 온실가스 총배출량 | 5 | G01 | 연간 온실가스 총배출량 | 천tCO₂eq | -0.73214 | -13.1785 | 1홉 KOR-폐기물-003→D205 고부가가치 재활용(바이오가스 시설)() → 바이오가스화 시설 설치 개소 수(개소) = 1 · 근거등급 T1 · 정책 투입량 직접전달(1:1) 2홉 D205→I103 바이오가스화 시설 설치 개소 수(개소) → 바이오가스 생산량(TOE) = 329.2 · 근거등급 T2 · 환경부 「지자체 온실가스 감축사업별 감축원단위 적용 가이드라인」(2024.10) 6-6 산정근거: 환경부 「 3홉 I103→I02 바이오가스 생산량(TOE) → 신재생에너지 공급량(TOE) = 1 · 근거등급 T1 · 단위동치 TOE=TOE (정의) 4홉 I02→I72 신재생에너지 공급량(TOE) → 신재생에너지의 화석연료 대체량(TOE) = 1 · 근거등급 T1 · 단위동치 TOE=TOE (정의) 5홉 I72→G01 신재생에너지의 화석연료 대체량(TOE) → 연간 온실가스 총배출량(천tCO₂eq) = -0.002224 · 근거등급 T2 · 환경부 「지자체 온실가스 감축사업별 감축원단위 적용 가이드라인」(2024.10) 1-1 ① 국가 온실가스 배 | T2 |  |  | C | 심사완료 | 2026-09-11 KOR 정책DB v2 로 경로 재생성(verified 모드). 4모델 경로심사 전 임시 등록 — 심사 후 교체. | C | [D205→I103] 바이오가스화 시설 설치 개소(D205)와 바이오가스 의무생산 이행률(D207·D219)이 모두 같은 I103 바이오가스 생산량 노드로 들어간다. 의무생산 이행이 시설 설치로 달성되는 것이라면 같은 바이오가스를 두 번 센다. ▷ [I02→I72] 신재생 1TOE 공급이 기존에너지 1TOE를 100% 대체한다는 것은 정의적 가정이며 에너지통계연보에 이런 대체율 표는 없다. 실제 대체율은 계통 운영·출력제한에 따라 1 미만이다. 12개 경로가 이 링크를 쓴다. | [D205→I103] 시설 설치분과 의무생산분의 중복 여부를 확인하고 겹치면 한쪽만 계상한다. ▷ [I02→I72] 대체율 가정을 명시하고 결과를 상한값으로 표시한다. 대체율 실증값 확보 시 교체. | [D205→I103] 329.2 TOE/개소·년 (현행 유지) ▷ [I02→I72] 1.0 (정의적 가정, 상한값 — 잠정 유지) | [D205→I103] 환경부 가이드라인(2024.10) 6-6 ▷ [I02→I72] 가정 — 원표 없음. 대체율 실증 근거 필요 | D205→I103:R5 / I02→I72:R8 | [D205→I103] 있음 — 중복 확인 후 / [I02→I72] 있음 | -0.73214 | -13.1785 | -1.1102e-14
2421 | KOR | KOR-폐기물-003 | 폐기물 | 고부가가치 재활용(바이오가스 시설) | 사슬 | 18 | 개소 | KOR-폐기물-003 > D205 > I103 > I02 > SD02 | 고부가가치 재활용(바이오가스 시설) → 바이오가스화 시설 설치 개소 수 → 바이오가스 생산량 → 신재생에너지 공급량 → 신재생에너지사용량 변화량 | 4 | SD02 | 신재생에너지사용량 변화량 | TOE | 329.2 | 5925.6 | 1홉 KOR-폐기물-003→D205 고부가가치 재활용(바이오가스 시설)() → 바이오가스화 시설 설치 개소 수(개소) = 1 · 근거등급 T1 · 정책 투입량 직접전달(1:1) 2홉 D205→I103 바이오가스화 시설 설치 개소 수(개소) → 바이오가스 생산량(TOE) = 329.2 · 근거등급 T2 · 환경부 「지자체 온실가스 감축사업별 감축원단위 적용 가이드라인」(2024.10) 6-6 산정근거: 환경부 「 3홉 I103→I02 바이오가스 생산량(TOE) → 신재생에너지 공급량(TOE) = 1 · 근거등급 T1 · 단위동치 TOE=TOE (정의) 4홉 I02→SD02 신재생에너지 공급량(TOE) → 신재생에너지사용량 변화량(TOE) = 1 · 근거등급 T1 · 단위동치 TOE=TOE (정의) | T2 |  |  | C | 심사완료 | 2026-09-11 KOR 정책DB v2 로 경로 재생성(verified 모드). 4모델 경로심사 전 임시 등록 — 심사 후 교체. | C | [D205→I103] 바이오가스화 시설 설치 개소(D205)와 바이오가스 의무생산 이행률(D207·D219)이 모두 같은 I103 바이오가스 생산량 노드로 들어간다. 의무생산 이행이 시설 설치로 달성되는 것이라면 같은 바이오가스를 두 번 센다. | [D205→I103] 시설 설치분과 의무생산분의 중복 여부를 확인하고 겹치면 한쪽만 계상한다. | [D205→I103] 329.2 TOE/개소·년 (현행 유지) | [D205→I103] 환경부 가이드라인(2024.10) 6-6 | D205→I103:R5 | [D205→I103] 있음 — 중복 확인 후 | 329.2 | 5925.6 | 0
2422 | KOR | KOR-폐기물-003 | 폐기물 | 고부가가치 재활용(바이오가스 시설) | 사슬 | 18 | 개소 | KOR-폐기물-003 > D205 > I103 > I02 > SD03 | 고부가가치 재활용(바이오가스 시설) → 바이오가스화 시설 설치 개소 수 → 바이오가스 생산량 → 신재생에너지 공급량 → 기존에너지사용량 변화량 | 4 | SD03 | 기존에너지사용량 변화량 | TOE | -329.2 | -5925.6 | 1홉 KOR-폐기물-003→D205 고부가가치 재활용(바이오가스 시설)() → 바이오가스화 시설 설치 개소 수(개소) = 1 · 근거등급 T1 · 정책 투입량 직접전달(1:1) 2홉 D205→I103 바이오가스화 시설 설치 개소 수(개소) → 바이오가스 생산량(TOE) = 329.2 · 근거등급 T2 · 환경부 「지자체 온실가스 감축사업별 감축원단위 적용 가이드라인」(2024.10) 6-6 산정근거: 환경부 「 3홉 I103→I02 바이오가스 생산량(TOE) → 신재생에너지 공급량(TOE) = 1 · 근거등급 T1 · 단위동치 TOE=TOE (정의) 4홉 I02→SD03 신재생에너지 공급량(TOE) → 기존에너지사용량 변화량(TOE) = -1 · 근거등급 T1 · 단위동치 TOE=TOE (정의) | T2 |  |  | X | 심사완료 | 2026-09-11 KOR 정책DB v2 로 경로 재생성(verified 모드). 4모델 경로심사 전 임시 등록 — 심사 후 교체. | X | 중복지름길 — 같은 정책·같은 싱크로 가는 경로 2419과 2030 기여가 완전히 일치한다(중간 링크가 항등 1.0이라 값이 그대로 보존된다). 두 경로를 모두 채택하면 동일 물리량이 2배 계상된다. ▷ 아울러 구성 링크에 다음 사유가 있다: [D205→I103] 바이오가스화 시설 설치 개소(D205)와 바이오가스 의무생산 이행률(D207·D219)이 모두 같은 I103 바이오가스 생산량 노드로 들어간다. 의무생산 이행이 시설 설치로 달성되는 것이라면 같은 바이오가스를 두 번 센다. ▷ [I02→SD03] I02→I72와 동일한 100% 대체 가정이다. 출처 표기가 '단위동치 TOE=TOE (정의)'로 돼 있으나 실제로는 물리적 대체율 가정이 들어간 파생값이다. | 대표 경로 2419을 유지하고 본 경로를 배제한다. 입력 파일의 '중복지름길 포함' 컬럼이 전건 0으로 표시돼 있어 탐지 로직이 항등 링크를 통과하는 지름길을 잡지 못한다 — 로직 보완이 필요하다. |  |  | P2 / D205→I103:R5 / I02→SD03:R8 | 없음 — 대표 경로로 대체 | -329.2 | -5925.6 | 0
2423 | KOR | KOR-폐기물-004 | 폐기물 | 고부가가치 재활용(열분해시설) | 사슬 | 13 | 개소 | KOR-폐기물-004 > D206 > I102 > I16 > I66 > G08 | 고부가가치 재활용(열분해시설) → 고부가가치 재활용(열분해시설) 설치 개소 수 → 열분해 처리 폐플라스틱량 → 폐기물 매립·소각 온실가스 감축량 → 부가가치당 CO₂ → 부가가치단위당 CO₂ 배출량 | 5 | G08 | 부가가치단위당 CO₂ 배출량 | tCO₂eq/억원 | -0.00021598 | -0.0028078 | 1홉 KOR-폐기물-004→D206 고부가가치 재활용(열분해시설)() → 고부가가치 재활용(열분해시설) 설치 개소 수(개소) = 1 · 근거등급 T1 · 정책 투입량 직접전달(1:1) 2홉 D206→I102 고부가가치 재활용(열분해시설) 설치 개소 수(개소) → 열분해 처리 폐플라스틱량(톤) = 4,000 · 근거등급 T2 · 환경부 폐자원에너지과 발표(2024.8.28; 에너지데일리 149019·이데일리 보도) '공공열분해시설 20 3홉 I102→I16 열분해 처리 폐플라스틱량(톤) → 폐기물 매립·소각 온실가스 감축량(tCO₂eq) = 1.3 · 근거등급 T2 · 환경부 「지자체 온실가스 감축사업별 감축원단위 적용 가이드라인」(2024.10) 6-12 폐플라스틱 자원화 4홉 I16→I66 폐기물 매립·소각 온실가스 감축량(tCO₂eq) → 부가가치당 CO₂(tCO₂eq/억원) = 4.154e-08 · 근거등급 T2 · [분모 = 기준값 CSV, 2026-09-17] 계수 = 1/GRDP(억원). 분모: KOR 24,075,7 5홉 I66→G08 부가가치당 CO₂(tCO₂eq/억원) → 부가가치단위당 CO₂ 배출량(tCO₂eq/억원) = -1 · 근거등급 T1 · 단위동치 tCO2eq/억원=tCO2eq/억원 (정의) | T2 |  |  | A | 심사완료 | 2026-09-11 KOR 정책DB v2 로 경로 재생성(verified 모드). 4모델 경로심사 전 임시 등록 — 심사 후 교체. | A | 구성 링크 전부 A. 8축 통과이며 계수 출처가 R4 확인순서 ①~④ 내에 있다. 경로계수곱·2030 기여 검산 일치. |  |  |  | R1✓R2✓R5✓R6✓R7✓R3✓R8✓R4✓ (전 홉) | 불필요 | -0.00021598 | -0.0028078 | 2.2204e-14
2424 | KOR | KOR-폐기물-004 | 폐기물 | 고부가가치 재활용(열분해시설) | 사슬 | 13 | 개소 | KOR-폐기물-004 > D206 > I102 > I16 > SD01 | 고부가가치 재활용(열분해시설) → 고부가가치 재활용(열분해시설) 설치 개소 수 → 열분해 처리 폐플라스틱량 → 폐기물 매립·소각 온실가스 감축량 → 온실가스배출량 변화량 | 4 | SD01 | 온실가스배출량 변화량 | tCO₂eq | -5200 | -67600 | 1홉 KOR-폐기물-004→D206 고부가가치 재활용(열분해시설)() → 고부가가치 재활용(열분해시설) 설치 개소 수(개소) = 1 · 근거등급 T1 · 정책 투입량 직접전달(1:1) 2홉 D206→I102 고부가가치 재활용(열분해시설) 설치 개소 수(개소) → 열분해 처리 폐플라스틱량(톤) = 4,000 · 근거등급 T2 · 환경부 폐자원에너지과 발표(2024.8.28; 에너지데일리 149019·이데일리 보도) '공공열분해시설 20 3홉 I102→I16 열분해 처리 폐플라스틱량(톤) → 폐기물 매립·소각 온실가스 감축량(tCO₂eq) = 1.3 · 근거등급 T2 · 환경부 「지자체 온실가스 감축사업별 감축원단위 적용 가이드라인」(2024.10) 6-12 폐플라스틱 자원화 4홉 I16→SD01 폐기물 매립·소각 온실가스 감축량(tCO₂eq) → 온실가스배출량 변화량(tCO₂eq) = -1 · 근거등급 T1 · 단위동치 tCO2eq=tCO2eq (정의) | T2 |  |  | A | 심사완료 | 2026-09-11 KOR 정책DB v2 로 경로 재생성(verified 모드). 4모델 경로심사 전 임시 등록 — 심사 후 교체. | A | 구성 링크 전부 A. 8축 통과이며 계수 출처가 R4 확인순서 ①~④ 내에 있다. 경로계수곱·2030 기여 검산 일치. |  |  |  | R1✓R2✓R5✓R6✓R7✓R3✓R8✓R4✓ (전 홉) | 불필요 | -5200 | -67600 | 0
2425 | KOR | KOR-폐기물-004 | 폐기물 | 고부가가치 재활용(열분해시설) | 사슬 | 13 | 개소 | KOR-폐기물-004 > D206 > I102 > I16 > G01 | 고부가가치 재활용(열분해시설) → 고부가가치 재활용(열분해시설) 설치 개소 수 → 열분해 처리 폐플라스틱량 → 폐기물 매립·소각 온실가스 감축량 → 연간 온실가스 총배출량 | 4 | G01 | 연간 온실가스 총배출량 | 천tCO₂eq | -5.2 | -67.6 | 1홉 KOR-폐기물-004→D206 고부가가치 재활용(열분해시설)() → 고부가가치 재활용(열분해시설) 설치 개소 수(개소) = 1 · 근거등급 T1 · 정책 투입량 직접전달(1:1) 2홉 D206→I102 고부가가치 재활용(열분해시설) 설치 개소 수(개소) → 열분해 처리 폐플라스틱량(톤) = 4,000 · 근거등급 T2 · 환경부 폐자원에너지과 발표(2024.8.28; 에너지데일리 149019·이데일리 보도) '공공열분해시설 20 3홉 I102→I16 열분해 처리 폐플라스틱량(톤) → 폐기물 매립·소각 온실가스 감축량(tCO₂eq) = 1.3 · 근거등급 T2 · 환경부 「지자체 온실가스 감축사업별 감축원단위 적용 가이드라인」(2024.10) 6-12 폐플라스틱 자원화 4홉 I16→G01 폐기물 매립·소각 온실가스 감축량(tCO₂eq) → 연간 온실가스 총배출량(천tCO₂eq) = -0.001 · 근거등급 T1 · t→천t ×0.001 (정의) | T2 |  |  | A | 심사완료 | 2026-09-11 KOR 정책DB v2 로 경로 재생성(verified 모드). 4모델 경로심사 전 임시 등록 — 심사 후 교체. | A | 구성 링크 전부 A. 8축 통과이며 계수 출처가 R4 확인순서 ①~④ 내에 있다. 경로계수곱·2030 기여 검산 일치. |  |  |  | R1✓R2✓R5✓R6✓R7✓R3✓R8✓R4✓ (전 홉) | 불필요 | -5.2 | -67.6 | 0
2426 | KOR | KOR-흡수원-001 | 흡수원 | 산림순환경영(조림) | 사슬 | 51.6 | 천ha | KOR-흡수원-001 > D209 > I19 > I66 > G08 | 산림순환경영(조림) → 산림순환경영(조림) 면적 → 산림 탄소 흡수량 → 부가가치당 CO₂ → 부가가치단위당 CO₂ 배출량 | 4 | G08 | 부가가치단위당 CO₂ 배출량 | tCO₂eq/억원 | -0.0002866 | -0.014788 | 1홉 KOR-흡수원-001→D209 산림순환경영(조림)() → 산림순환경영(조림) 면적(천ha) = 1 · 근거등급 T1 · 정책 투입량 직접전달(1:1) 2홉 D209→I19 산림순환경영(조림) 면적(천ha) → 산림 탄소 흡수량(tCO₂eq) = 6,900 · 근거등급 T2 · 환경부 「지자체 온실가스 감축사업별 감축원단위 적용 가이드라인」(2024.10) 8-2 조림조성(면적) 임령 3홉 I19→I66 산림 탄소 흡수량(tCO₂eq) → 부가가치당 CO₂(tCO₂eq/억원) = 4.154e-08 · 근거등급 T2 · [분모 = 기준값 CSV, 2026-09-17] 계수 = 1/GRDP(억원). 분모: KOR 24,075,7 4홉 I66→G08 부가가치당 CO₂(tCO₂eq/억원) → 부가가치단위당 CO₂ 배출량(tCO₂eq/억원) = -1 · 근거등급 T1 · 단위동치 tCO2eq/억원=tCO2eq/억원 (정의) | T2 |  |  | A | 심사완료 | 2026-09-11 KOR 정책DB v2 로 경로 재생성(verified 모드). 4모델 경로심사 전 임시 등록 — 심사 후 교체. | A | 구성 링크 전부 A. 8축 통과이며 계수 출처가 R4 확인순서 ①~④ 내에 있다. 경로계수곱·2030 기여 검산 일치. |  |  |  | R1✓R2✓R5✓R6✓R7✓R3✓R8✓R4✓ (전 홉) | 불필요 | -0.0002866 | -0.014788 | 2.2204e-14
2427 | KOR | KOR-흡수원-001 | 흡수원 | 산림순환경영(조림) | 사슬 | 51.6 | 천ha | KOR-흡수원-001 > D209 > I19 > SD01 | 산림순환경영(조림) → 산림순환경영(조림) 면적 → 산림 탄소 흡수량 → 온실가스배출량 변화량 | 3 | SD01 | 온실가스배출량 변화량 | tCO₂eq | -6900 | -356040 | 1홉 KOR-흡수원-001→D209 산림순환경영(조림)() → 산림순환경영(조림) 면적(천ha) = 1 · 근거등급 T1 · 정책 투입량 직접전달(1:1) 2홉 D209→I19 산림순환경영(조림) 면적(천ha) → 산림 탄소 흡수량(tCO₂eq) = 6,900 · 근거등급 T2 · 환경부 「지자체 온실가스 감축사업별 감축원단위 적용 가이드라인」(2024.10) 8-2 조림조성(면적) 임령 3홉 I19→SD01 산림 탄소 흡수량(tCO₂eq) → 온실가스배출량 변화량(tCO₂eq) = -1 · 근거등급 T1 · 단위동치 tCO2eq=tCO2eq (정의) | T2 |  |  | A | 심사완료 | 2026-09-11 KOR 정책DB v2 로 경로 재생성(verified 모드). 4모델 경로심사 전 임시 등록 — 심사 후 교체. | A | 구성 링크 전부 A. 8축 통과이며 계수 출처가 R4 확인순서 ①~④ 내에 있다. 경로계수곱·2030 기여 검산 일치. |  |  |  | R1✓R2✓R5✓R6✓R7✓R3✓R8✓R4✓ (전 홉) | 불필요 | -6900 | -356040 | 0
2428 | KOR | KOR-흡수원-001 | 흡수원 | 산림순환경영(조림) | 사슬 | 51.6 | 천ha | KOR-흡수원-001 > D209 > I19 > G01 | 산림순환경영(조림) → 산림순환경영(조림) 면적 → 산림 탄소 흡수량 → 연간 온실가스 총배출량 | 3 | G01 | 연간 온실가스 총배출량 | 천tCO₂eq | -6.9 | -356.04 | 1홉 KOR-흡수원-001→D209 산림순환경영(조림)() → 산림순환경영(조림) 면적(천ha) = 1 · 근거등급 T1 · 정책 투입량 직접전달(1:1) 2홉 D209→I19 산림순환경영(조림) 면적(천ha) → 산림 탄소 흡수량(tCO₂eq) = 6,900 · 근거등급 T2 · 환경부 「지자체 온실가스 감축사업별 감축원단위 적용 가이드라인」(2024.10) 8-2 조림조성(면적) 임령 3홉 I19→G01 산림 탄소 흡수량(tCO₂eq) → 연간 온실가스 총배출량(천tCO₂eq) = -0.001 · 근거등급 T1 · t→천t ×0.001 (정의) | T2 |  |  | A | 심사완료 | 2026-09-11 KOR 정책DB v2 로 경로 재생성(verified 모드). 4모델 경로심사 전 임시 등록 — 심사 후 교체. | A | 구성 링크 전부 A. 8축 통과이며 계수 출처가 R4 확인순서 ①~④ 내에 있다. 경로계수곱·2030 기여 검산 일치. |  |  |  | R1✓R2✓R5✓R6✓R7✓R3✓R8✓R4✓ (전 홉) | 불필요 | -6.9 | -356.04 | -3.3307e-14
2429 | KOR | KOR-흡수원-002 | 흡수원 | 산림순환경영(숲가꾸기) | 사슬 | 56000 | 만ha | KOR-흡수원-002 > D112 > I19 > I66 > G08 | 산림순환경영(숲가꾸기) → 공익림 숲가꾸기 사업 면적 → 산림 탄소 흡수량 → 부가가치당 CO₂ → 부가가치단위당 CO₂ 배출량 | 4 | G08 | 부가가치단위당 CO₂ 배출량 | tCO₂eq/억원 | -4.9344e-08 | -0.0027633 | 1홉 KOR-흡수원-002→D112 산림순환경영(숲가꾸기)() → 공익림 숲가꾸기 사업 면적(ha) = 1 · 근거등급 T1 · 정책 투입량 직접전달(1:1) 2홉 D112→I19 공익림 숲가꾸기 사업 면적(ha) → 산림 탄소 흡수량(tCO₂eq) = 1.188 · 근거등급 T2 · 환경부 「지자체 온실가스 감축사업별 감축원단위 적용 가이드라인」(2024.10) 8-5 숲 가꾸기(간벌 및 3홉 I19→I66 산림 탄소 흡수량(tCO₂eq) → 부가가치당 CO₂(tCO₂eq/억원) = 4.154e-08 · 근거등급 T2 · [분모 = 기준값 CSV, 2026-09-17] 계수 = 1/GRDP(억원). 분모: KOR 24,075,7 4홉 I66→G08 부가가치당 CO₂(tCO₂eq/억원) → 부가가치단위당 CO₂ 배출량(tCO₂eq/억원) = -1 · 근거등급 T1 · 단위동치 tCO2eq/억원=tCO2eq/억원 (정의) | T2 |  |  | A | 심사완료 | 2026-09-11 KOR 정책DB v2 로 경로 재생성(verified 모드). 4모델 경로심사 전 임시 등록 — 심사 후 교체. | A | 구성 링크 전부 A. 8축 통과이며 계수 출처가 R4 확인순서 ①~④ 내에 있다. 경로계수곱·2030 기여 검산 일치. |  |  |  | R1✓R2✓R5✓R6✓R7✓R3✓R8✓R4✓ (전 홉) | 불필요 | -4.9344e-08 | -0.0027633 | 0
2430 | KOR | KOR-흡수원-002 | 흡수원 | 산림순환경영(숲가꾸기) | 사슬 | 56000 | 만ha | KOR-흡수원-002 > D112 > I19 > SD01 | 산림순환경영(숲가꾸기) → 공익림 숲가꾸기 사업 면적 → 산림 탄소 흡수량 → 온실가스배출량 변화량 | 3 | SD01 | 온실가스배출량 변화량 | tCO₂eq | -1.188 | -66528 | 1홉 KOR-흡수원-002→D112 산림순환경영(숲가꾸기)() → 공익림 숲가꾸기 사업 면적(ha) = 1 · 근거등급 T1 · 정책 투입량 직접전달(1:1) 2홉 D112→I19 공익림 숲가꾸기 사업 면적(ha) → 산림 탄소 흡수량(tCO₂eq) = 1.188 · 근거등급 T2 · 환경부 「지자체 온실가스 감축사업별 감축원단위 적용 가이드라인」(2024.10) 8-5 숲 가꾸기(간벌 및 3홉 I19→SD01 산림 탄소 흡수량(tCO₂eq) → 온실가스배출량 변화량(tCO₂eq) = -1 · 근거등급 T1 · 단위동치 tCO2eq=tCO2eq (정의) | T2 |  |  | A | 심사완료 | 2026-09-11 KOR 정책DB v2 로 경로 재생성(verified 모드). 4모델 경로심사 전 임시 등록 — 심사 후 교체. | A | 구성 링크 전부 A. 8축 통과이며 계수 출처가 R4 확인순서 ①~④ 내에 있다. 경로계수곱·2030 기여 검산 일치. |  |  |  | R1✓R2✓R5✓R6✓R7✓R3✓R8✓R4✓ (전 홉) | 불필요 | -1.188 | -66528 | 0
2431 | KOR | KOR-흡수원-002 | 흡수원 | 산림순환경영(숲가꾸기) | 사슬 | 56000 | 만ha | KOR-흡수원-002 > D112 > I19 > G01 | 산림순환경영(숲가꾸기) → 공익림 숲가꾸기 사업 면적 → 산림 탄소 흡수량 → 연간 온실가스 총배출량 | 3 | G01 | 연간 온실가스 총배출량 | 천tCO₂eq | -0.001188 | -66.528 | 1홉 KOR-흡수원-002→D112 산림순환경영(숲가꾸기)() → 공익림 숲가꾸기 사업 면적(ha) = 1 · 근거등급 T1 · 정책 투입량 직접전달(1:1) 2홉 D112→I19 공익림 숲가꾸기 사업 면적(ha) → 산림 탄소 흡수량(tCO₂eq) = 1.188 · 근거등급 T2 · 환경부 「지자체 온실가스 감축사업별 감축원단위 적용 가이드라인」(2024.10) 8-5 숲 가꾸기(간벌 및 3홉 I19→G01 산림 탄소 흡수량(tCO₂eq) → 연간 온실가스 총배출량(천tCO₂eq) = -0.001 · 근거등급 T1 · t→천t ×0.001 (정의) | T2 |  |  | A | 심사완료 | 2026-09-11 KOR 정책DB v2 로 경로 재생성(verified 모드). 4모델 경로심사 전 임시 등록 — 심사 후 교체. | A | 구성 링크 전부 A. 8축 통과이며 계수 출처가 R4 확인순서 ①~④ 내에 있다. 경로계수곱·2030 기여 검산 일치. |  |  |  | R1✓R2✓R5✓R6✓R7✓R3✓R8✓R4✓ (전 홉) | 불필요 | -0.001188 | -66.528 | 0
2432 | KOR | KOR-흡수원-003 | 흡수원 | 고부가가치 목재이용 | 사슬 | 527 | 만m³ | KOR-흡수원-003 > D210 > I19 > I66 > G08 | 고부가가치 목재이용 → 고부가가치 목재 이용량 → 산림 탄소 흡수량 → 부가가치당 CO₂ → 부가가치단위당 CO₂ 배출량 | 4 | G08 | 부가가치단위당 CO₂ 배출량 | tCO₂eq/억원 | -0.00026167 | -0.1379 | 1홉 KOR-흡수원-003→D210 고부가가치 목재이용() → 고부가가치 목재 이용량(만m³) = 1 · 근거등급 T1 · 정책 투입량 직접전달(1:1) 2홉 D210→I19 고부가가치 목재 이용량(만m³) → 산림 탄소 흡수량(tCO₂eq) = 6,300 · 근거등급 T2 · 환경부 「지자체 온실가스 감축사업별 감축원단위 적용 가이드라인」(2024.10) 8-16 국내 목제품 이용 3홉 I19→I66 산림 탄소 흡수량(tCO₂eq) → 부가가치당 CO₂(tCO₂eq/억원) = 4.154e-08 · 근거등급 T2 · [분모 = 기준값 CSV, 2026-09-17] 계수 = 1/GRDP(억원). 분모: KOR 24,075,7 4홉 I66→G08 부가가치당 CO₂(tCO₂eq/억원) → 부가가치단위당 CO₂ 배출량(tCO₂eq/억원) = -1 · 근거등급 T1 · 단위동치 tCO2eq/억원=tCO2eq/억원 (정의) | T2 |  |  | C | 심사완료 | 2026-09-11 KOR 정책DB v2 로 경로 재생성(verified 모드). 4모델 경로심사 전 임시 등록 — 심사 후 교체. | C | [D210→I19] 목제품 탄소저장 1.5 Mt이 국가 흡수원 목표 26.7 Mt에 이미 배정돼 있다(판정기준서 §3 R5 확인된 이중계상 쌍 1번). 또한 HWP는 산림 흡수(I19)와 별개의 탄소풀이다. | [D210→I19] 국가 흡수원 목표와 배분 규칙을 정한 뒤 계상한다. 별도 HWP 노드 신설 권장. | [D210→I19] 0.63 tCO₂eq/㎥ (현행 유지) | [D210→I19] 환경부 가이드라인(2024.10) 8-16 | D210→I19:R5·R3 | [D210→I19] 있음 — 배분 규칙 확정 후 | -0.00026167 | -0.1379 | 0
2433 | KOR | KOR-흡수원-003 | 흡수원 | 고부가가치 목재이용 | 사슬 | 527 | 만m³ | KOR-흡수원-003 > D210 > I19 > SD01 | 고부가가치 목재이용 → 고부가가치 목재 이용량 → 산림 탄소 흡수량 → 온실가스배출량 변화량 | 3 | SD01 | 온실가스배출량 변화량 | tCO₂eq | -6300 | -3320100 | 1홉 KOR-흡수원-003→D210 고부가가치 목재이용() → 고부가가치 목재 이용량(만m³) = 1 · 근거등급 T1 · 정책 투입량 직접전달(1:1) 2홉 D210→I19 고부가가치 목재 이용량(만m³) → 산림 탄소 흡수량(tCO₂eq) = 6,300 · 근거등급 T2 · 환경부 「지자체 온실가스 감축사업별 감축원단위 적용 가이드라인」(2024.10) 8-16 국내 목제품 이용 3홉 I19→SD01 산림 탄소 흡수량(tCO₂eq) → 온실가스배출량 변화량(tCO₂eq) = -1 · 근거등급 T1 · 단위동치 tCO2eq=tCO2eq (정의) | T2 |  |  | C | 심사완료 | 2026-09-11 KOR 정책DB v2 로 경로 재생성(verified 모드). 4모델 경로심사 전 임시 등록 — 심사 후 교체. | C | [D210→I19] 목제품 탄소저장 1.5 Mt이 국가 흡수원 목표 26.7 Mt에 이미 배정돼 있다(판정기준서 §3 R5 확인된 이중계상 쌍 1번). 또한 HWP는 산림 흡수(I19)와 별개의 탄소풀이다. | [D210→I19] 국가 흡수원 목표와 배분 규칙을 정한 뒤 계상한다. 별도 HWP 노드 신설 권장. | [D210→I19] 0.63 tCO₂eq/㎥ (현행 유지) | [D210→I19] 환경부 가이드라인(2024.10) 8-16 | D210→I19:R5·R3 | [D210→I19] 있음 — 배분 규칙 확정 후 | -6300 | -3320100 | 0
2434 | KOR | KOR-흡수원-003 | 흡수원 | 고부가가치 목재이용 | 사슬 | 527 | 만m³ | KOR-흡수원-003 > D210 > I19 > G01 | 고부가가치 목재이용 → 고부가가치 목재 이용량 → 산림 탄소 흡수량 → 연간 온실가스 총배출량 | 3 | G01 | 연간 온실가스 총배출량 | 천tCO₂eq | -6.3 | -3320.1 | 1홉 KOR-흡수원-003→D210 고부가가치 목재이용() → 고부가가치 목재 이용량(만m³) = 1 · 근거등급 T1 · 정책 투입량 직접전달(1:1) 2홉 D210→I19 고부가가치 목재 이용량(만m³) → 산림 탄소 흡수량(tCO₂eq) = 6,300 · 근거등급 T2 · 환경부 「지자체 온실가스 감축사업별 감축원단위 적용 가이드라인」(2024.10) 8-16 국내 목제품 이용 3홉 I19→G01 산림 탄소 흡수량(tCO₂eq) → 연간 온실가스 총배출량(천tCO₂eq) = -0.001 · 근거등급 T1 · t→천t ×0.001 (정의) | T2 |  |  | C | 심사완료 | 2026-09-11 KOR 정책DB v2 로 경로 재생성(verified 모드). 4모델 경로심사 전 임시 등록 — 심사 후 교체. | C | [D210→I19] 목제품 탄소저장 1.5 Mt이 국가 흡수원 목표 26.7 Mt에 이미 배정돼 있다(판정기준서 §3 R5 확인된 이중계상 쌍 1번). 또한 HWP는 산림 흡수(I19)와 별개의 탄소풀이다. | [D210→I19] 국가 흡수원 목표와 배분 규칙을 정한 뒤 계상한다. 별도 HWP 노드 신설 권장. | [D210→I19] 0.63 tCO₂eq/㎥ (현행 유지) | [D210→I19] 환경부 가이드라인(2024.10) 8-16 | D210→I19:R5·R3 | [D210→I19] 있음 — 배분 규칙 확정 후 | -6.3 | -3320.1 | 0
2435 | KOR | KOR-흡수원-005 | 흡수원 | 해양 흡수원 복원·관리 |  | 5552 | ㎢ | KOR-흡수원-005 > D58 > I32 > SD01 | 해양 흡수원 복원·관리 → 해양 흡수원(블루카본) 조성 면적 → 연안·해양 블루카본 흡수량 → 온실가스배출량 변화량 | 3 | SD01 | 온실가스배출량 변화량 | tCO₂eq | -210 | -1165920 | 1홉 KOR-흡수원-005→D58 해양 흡수원 복원·관리() → 해양 흡수원(블루카본) 조성 면적(ha) = 1 · 근거등급 미기재 2홉 D58→I32 해양 흡수원(블루카본) 조성 면적(ha) → 연안·해양 블루카본 흡수량(tCO₂eq) = 210 · 근거등급 T3 · 해양수산부 갯벌조사 (라이브러리 매칭) 3홉 I32→SD01 연안·해양 블루카본 흡수량(tCO₂eq) → 온실가스배출량 변화량(tCO₂eq) = -1 · 근거등급 T1 · 단위동치 tCO2eq=tCO2eq (정의) | T3 |  |  | C | 심사완료 | 2026-09-11 KOR 정책DB v2 로 경로 재생성(verified 모드). 4모델 경로심사 전 임시 등록 — 심사 후 교체. | C | [D58→I32] 계수 210 tCO₂eq/ha는 가이드라인 8-12 블루카본(갯벌·염습지) 복원 1.05 tCO₂eq/ha의 200배, 해수부 갯벌조사 라이브러리값 2.1의 100배다. ha↔㎡ 또는 ha↔만ha 환산 오류로 보인다. 인과·방향·경계는 모두 성립하므로 크기만 문제다. | [D58→I32] 계수를 가이드라인 8-12 값으로 교체한다. 교체 전까지는 잠정값으로 표시하고 총량 합산에서 분리한다. | [D58→I32] 1.05 tCO₂eq/ha (잠정 대리계수) | [D58→I32] 환경부 가이드라인(2024.10) 8-12 블루카본(갯벌·염습지) 복원 0.105 kgCO₂eq/㎡ = 1.05 tCO₂eq/ha | D58→I32:R3 | [D58→I32] 있음 — 계수 교체 후 즉시 | -1.05 | -5829.6 | -99.5
2436 | KOR | KOR-흡수원-005 | 흡수원 | 해양 흡수원 복원·관리 |  | 5552 | ㎢ | KOR-흡수원-005 > D58 > I32 > G01 | 해양 흡수원 복원·관리 → 해양 흡수원(블루카본) 조성 면적 → 연안·해양 블루카본 흡수량 → 연간 온실가스 총배출량 | 3 | G01 | 연간 온실가스 총배출량 | 천tCO₂eq | -0.21 | -1165.92 | 1홉 KOR-흡수원-005→D58 해양 흡수원 복원·관리() → 해양 흡수원(블루카본) 조성 면적(ha) = 1 · 근거등급 미기재 2홉 D58→I32 해양 흡수원(블루카본) 조성 면적(ha) → 연안·해양 블루카본 흡수량(tCO₂eq) = 210 · 근거등급 T3 · 해양수산부 갯벌조사 (라이브러리 매칭) 3홉 I32→G01 연안·해양 블루카본 흡수량(tCO₂eq) → 연간 온실가스 총배출량(천tCO₂eq) = -0.001 · 근거등급 T1 · t→천t ×0.001 (정의) | T3 |  |  | C | 심사완료 | 2026-09-11 KOR 정책DB v2 로 경로 재생성(verified 모드). 4모델 경로심사 전 임시 등록 — 심사 후 교체. | C | [D58→I32] 계수 210 tCO₂eq/ha는 가이드라인 8-12 블루카본(갯벌·염습지) 복원 1.05 tCO₂eq/ha의 200배, 해수부 갯벌조사 라이브러리값 2.1의 100배다. ha↔㎡ 또는 ha↔만ha 환산 오류로 보인다. 인과·방향·경계는 모두 성립하므로 크기만 문제다. | [D58→I32] 계수를 가이드라인 8-12 값으로 교체한다. 교체 전까지는 잠정값으로 표시하고 총량 합산에서 분리한다. | [D58→I32] 1.05 tCO₂eq/ha (잠정 대리계수) | [D58→I32] 환경부 가이드라인(2024.10) 8-12 블루카본(갯벌·염습지) 복원 0.105 kgCO₂eq/㎡ = 1.05 tCO₂eq/ha | D58→I32:R3 | [D58→I32] 있음 — 계수 교체 후 즉시 | -0.00105 | -5.8296 | -99.5
2437 | KOR | KOR-흡수원-006 | 흡수원 | 바다숲 조성·블루카본 | 사슬 | 32400 | ha | KOR-흡수원-006 > D115 > I19 > I66 > G08 | 바다숲 조성·블루카본 → 바다숲 조성 면적 → 산림 탄소 흡수량 → 부가가치당 CO₂ → 부가가치단위당 CO₂ 배출량 | 4 | G08 | 부가가치단위당 CO₂ 배출량 | tCO₂eq/억원 | -3.3104e-07 | -0.010726 | 1홉 KOR-흡수원-006→D115 바다숲 조성·블루카본() → 바다숲 조성 면적(ha) = 1 · 근거등급 T1 · 정책 투입량 직접전달(1:1) 2홉 D115→I19 바다숲 조성 면적(ha) → 산림 탄소 흡수량(tCO₂eq) = 7.97 · 근거등급 T2 · 환경부 「지자체 온실가스 감축사업별 감축원단위 적용 가이드라인」(2024.10) 8-13 바다숲 조성 7.9 3홉 I19→I66 산림 탄소 흡수량(tCO₂eq) → 부가가치당 CO₂(tCO₂eq/억원) = 4.154e-08 · 근거등급 T2 · [분모 = 기준값 CSV, 2026-09-17] 계수 = 1/GRDP(억원). 분모: KOR 24,075,7 4홉 I66→G08 부가가치당 CO₂(tCO₂eq/억원) → 부가가치단위당 CO₂ 배출량(tCO₂eq/억원) = -1 · 근거등급 T1 · 단위동치 tCO2eq/억원=tCO2eq/억원 (정의) | T2 |  |  | X | 심사완료 | 2026-09-11 KOR 정책DB v2 로 경로 재생성(verified 모드). 4모델 경로심사 전 임시 등록 — 심사 후 교체. | X | [D115→I19] 바다숲 조성 면적이 산림 탄소 흡수량(I19)과 블루카본 흡수량(I32)에 같은 계수 7.97로 동시에 연결돼 있다. 두 경로의 2030 기여가 -258.2 천tCO₂eq로 완전히 일치 — 동일 물리량의 2배 계상이다. 바다숲의 올바른 부문은 해양(I32)이다. | [D115→I19] I19 경로를 끊고 I32 경로만 유지한다. |  |  | D115→I19:R5·R3 | [D115→I19] 없음 — 부문 귀속이 I32로 확정 | -3.3104e-07 | -0.010726 | 2.2204e-14
2438 | KOR | KOR-흡수원-006 | 흡수원 | 바다숲 조성·블루카본 | 사슬 | 32400 | ha | KOR-흡수원-006 > D115 > I19 > SD01 | 바다숲 조성·블루카본 → 바다숲 조성 면적 → 산림 탄소 흡수량 → 온실가스배출량 변화량 | 3 | SD01 | 온실가스배출량 변화량 | tCO₂eq | -7.97 | -258228 | 1홉 KOR-흡수원-006→D115 바다숲 조성·블루카본() → 바다숲 조성 면적(ha) = 1 · 근거등급 T1 · 정책 투입량 직접전달(1:1) 2홉 D115→I19 바다숲 조성 면적(ha) → 산림 탄소 흡수량(tCO₂eq) = 7.97 · 근거등급 T2 · 환경부 「지자체 온실가스 감축사업별 감축원단위 적용 가이드라인」(2024.10) 8-13 바다숲 조성 7.9 3홉 I19→SD01 산림 탄소 흡수량(tCO₂eq) → 온실가스배출량 변화량(tCO₂eq) = -1 · 근거등급 T1 · 단위동치 tCO2eq=tCO2eq (정의) | T2 |  |  | X | 심사완료 | 2026-09-11 KOR 정책DB v2 로 경로 재생성(verified 모드). 4모델 경로심사 전 임시 등록 — 심사 후 교체. | X | [D115→I19] 바다숲 조성 면적이 산림 탄소 흡수량(I19)과 블루카본 흡수량(I32)에 같은 계수 7.97로 동시에 연결돼 있다. 두 경로의 2030 기여가 -258.2 천tCO₂eq로 완전히 일치 — 동일 물리량의 2배 계상이다. 바다숲의 올바른 부문은 해양(I32)이다. | [D115→I19] I19 경로를 끊고 I32 경로만 유지한다. |  |  | D115→I19:R5·R3 | [D115→I19] 없음 — 부문 귀속이 I32로 확정 | -7.97 | -258228 | 0
2439 | KOR | KOR-흡수원-006 | 흡수원 | 바다숲 조성·블루카본 | 사슬 | 32400 | ha | KOR-흡수원-006 > D115 > I19 > G01 | 바다숲 조성·블루카본 → 바다숲 조성 면적 → 산림 탄소 흡수량 → 연간 온실가스 총배출량 | 3 | G01 | 연간 온실가스 총배출량 | 천tCO₂eq | -0.00797 | -258.228 | 1홉 KOR-흡수원-006→D115 바다숲 조성·블루카본() → 바다숲 조성 면적(ha) = 1 · 근거등급 T1 · 정책 투입량 직접전달(1:1) 2홉 D115→I19 바다숲 조성 면적(ha) → 산림 탄소 흡수량(tCO₂eq) = 7.97 · 근거등급 T2 · 환경부 「지자체 온실가스 감축사업별 감축원단위 적용 가이드라인」(2024.10) 8-13 바다숲 조성 7.9 3홉 I19→G01 산림 탄소 흡수량(tCO₂eq) → 연간 온실가스 총배출량(천tCO₂eq) = -0.001 · 근거등급 T1 · t→천t ×0.001 (정의) | T2 |  |  | X | 심사완료 | 2026-09-11 KOR 정책DB v2 로 경로 재생성(verified 모드). 4모델 경로심사 전 임시 등록 — 심사 후 교체. | X | [D115→I19] 바다숲 조성 면적이 산림 탄소 흡수량(I19)과 블루카본 흡수량(I32)에 같은 계수 7.97로 동시에 연결돼 있다. 두 경로의 2030 기여가 -258.2 천tCO₂eq로 완전히 일치 — 동일 물리량의 2배 계상이다. 바다숲의 올바른 부문은 해양(I32)이다. | [D115→I19] I19 경로를 끊고 I32 경로만 유지한다. |  |  | D115→I19:R5·R3 | [D115→I19] 없음 — 부문 귀속이 I32로 확정 | -0.00797 | -258.228 | 0
2440 | KOR | KOR-흡수원-006 | 흡수원 | 바다숲 조성·블루카본 | 사슬 | 32400 | ha | KOR-흡수원-006 > D115 > I32 > SD01 | 바다숲 조성·블루카본 → 바다숲 조성 면적 → 연안·해양 블루카본 흡수량 → 온실가스배출량 변화량 | 3 | SD01 | 온실가스배출량 변화량 | tCO₂eq | -7.97 | -258228 | 1홉 KOR-흡수원-006→D115 바다숲 조성·블루카본() → 바다숲 조성 면적(ha) = 1 · 근거등급 T1 · 정책 투입량 직접전달(1:1) 2홉 D115→I32 바다숲 조성 면적(ha) → 연안·해양 블루카본 흡수량(tCO₂eq) = 7.97 · 근거등급 T2 · 환경부 「지자체 온실가스 감축사업별 감축원단위 적용 가이드라인」(2024.10) 8-13 바다숲 조성 7.9 3홉 I32→SD01 연안·해양 블루카본 흡수량(tCO₂eq) → 온실가스배출량 변화량(tCO₂eq) = -1 · 근거등급 T1 · 단위동치 tCO2eq=tCO2eq (정의) | T2 |  |  | A | 심사완료 | 2026-09-11 KOR 정책DB v2 로 경로 재생성(verified 모드). 4모델 경로심사 전 임시 등록 — 심사 후 교체. | A | 구성 링크 전부 A. 8축 통과이며 계수 출처가 R4 확인순서 ①~④ 내에 있다. 경로계수곱·2030 기여 검산 일치. |  |  |  | R1✓R2✓R5✓R6✓R7✓R3✓R8✓R4✓ (전 홉) | 불필요 | -7.97 | -258228 | 0
2441 | KOR | KOR-흡수원-006 | 흡수원 | 바다숲 조성·블루카본 | 사슬 | 32400 | ha | KOR-흡수원-006 > D115 > I32 > G01 | 바다숲 조성·블루카본 → 바다숲 조성 면적 → 연안·해양 블루카본 흡수량 → 연간 온실가스 총배출량 | 3 | G01 | 연간 온실가스 총배출량 | 천tCO₂eq | -0.00797 | -258.228 | 1홉 KOR-흡수원-006→D115 바다숲 조성·블루카본() → 바다숲 조성 면적(ha) = 1 · 근거등급 T1 · 정책 투입량 직접전달(1:1) 2홉 D115→I32 바다숲 조성 면적(ha) → 연안·해양 블루카본 흡수량(tCO₂eq) = 7.97 · 근거등급 T2 · 환경부 「지자체 온실가스 감축사업별 감축원단위 적용 가이드라인」(2024.10) 8-13 바다숲 조성 7.9 3홉 I32→G01 연안·해양 블루카본 흡수량(tCO₂eq) → 연간 온실가스 총배출량(천tCO₂eq) = -0.001 · 근거등급 T1 · t→천t ×0.001 (정의) | T2 |  |  | A | 심사완료 | 2026-09-11 KOR 정책DB v2 로 경로 재생성(verified 모드). 4모델 경로심사 전 임시 등록 — 심사 후 교체. | A | 구성 링크 전부 A. 8축 통과이며 계수 출처가 R4 확인순서 ①~④ 내에 있다. 경로계수곱·2030 기여 검산 일치. |  |  |  | R1✓R2✓R5✓R6✓R7✓R3✓R8✓R4✓ (전 홉) | 불필요 | -0.00797 | -258.228 | 0
2442 | KOR | KOR-흡수원-007 | 흡수원 | 산림 생태적 복원 | 사슬 | 1772.4 | ha | KOR-흡수원-007 > D211 > I19 > I66 > G08 | 산림 생태적 복원 → 산림 생태적 복원 면적 → 산림 탄소 흡수량 → 부가가치당 CO₂ → 부가가치단위당 CO₂ 배출량 | 4 | G08 | 부가가치단위당 CO₂ 배출량 | tCO₂eq/억원 | -2.866e-07 | -0.00050796 | 1홉 KOR-흡수원-007→D211 산림 생태적 복원() → 산림 생태적 복원 면적(ha) = 1 · 근거등급 T1 · 정책 투입량 직접전달(1:1) 2홉 D211→I19 산림 생태적 복원 면적(ha) → 산림 탄소 흡수량(tCO₂eq) = 6.9 · 근거등급 T2 · 환경부 「지자체 온실가스 감축사업별 감축원단위 적용 가이드라인」(2024.10) 8-2 조림조성(면적) 임령 3홉 I19→I66 산림 탄소 흡수량(tCO₂eq) → 부가가치당 CO₂(tCO₂eq/억원) = 4.154e-08 · 근거등급 T2 · [분모 = 기준값 CSV, 2026-09-17] 계수 = 1/GRDP(억원). 분모: KOR 24,075,7 4홉 I66→G08 부가가치당 CO₂(tCO₂eq/억원) → 부가가치단위당 CO₂ 배출량(tCO₂eq/억원) = -1 · 근거등급 T1 · 단위동치 tCO2eq/억원=tCO2eq/억원 (정의) | T2 |  |  | C | 심사완료 | 2026-09-11 KOR 정책DB v2 로 경로 재생성(verified 모드). 4모델 경로심사 전 임시 등록 — 심사 후 교체. | C | [D211→I19] 산림 생태적 복원에 조림(8-2, 임령 10년) 계수를 준용했다. 훼손지 복원은 초기 생장률이 신규 조림과 달라 기준상태가 일치하지 않는다. | [D211→I19] 준용임을 단서로 명시하고 복원 후 임령 분포를 확인한다. | [D211→I19] 6.9 tCO₂eq/ha (준용, 잠정 유지) | [D211→I19] 환경부 가이드라인(2024.10) 8-2 준용 | D211→I19:R8 | [D211→I19] 있음 | -2.866e-07 | -0.00050796 | 0
2443 | KOR | KOR-흡수원-007 | 흡수원 | 산림 생태적 복원 | 사슬 | 1772.4 | ha | KOR-흡수원-007 > D211 > I19 > SD01 | 산림 생태적 복원 → 산림 생태적 복원 면적 → 산림 탄소 흡수량 → 온실가스배출량 변화량 | 3 | SD01 | 온실가스배출량 변화량 | tCO₂eq | -6.9 | -12229.56 | 1홉 KOR-흡수원-007→D211 산림 생태적 복원() → 산림 생태적 복원 면적(ha) = 1 · 근거등급 T1 · 정책 투입량 직접전달(1:1) 2홉 D211→I19 산림 생태적 복원 면적(ha) → 산림 탄소 흡수량(tCO₂eq) = 6.9 · 근거등급 T2 · 환경부 「지자체 온실가스 감축사업별 감축원단위 적용 가이드라인」(2024.10) 8-2 조림조성(면적) 임령 3홉 I19→SD01 산림 탄소 흡수량(tCO₂eq) → 온실가스배출량 변화량(tCO₂eq) = -1 · 근거등급 T1 · 단위동치 tCO2eq=tCO2eq (정의) | T2 |  |  | C | 심사완료 | 2026-09-11 KOR 정책DB v2 로 경로 재생성(verified 모드). 4모델 경로심사 전 임시 등록 — 심사 후 교체. | C | [D211→I19] 산림 생태적 복원에 조림(8-2, 임령 10년) 계수를 준용했다. 훼손지 복원은 초기 생장률이 신규 조림과 달라 기준상태가 일치하지 않는다. | [D211→I19] 준용임을 단서로 명시하고 복원 후 임령 분포를 확인한다. | [D211→I19] 6.9 tCO₂eq/ha (준용, 잠정 유지) | [D211→I19] 환경부 가이드라인(2024.10) 8-2 준용 | D211→I19:R8 | [D211→I19] 있음 | -6.9 | -12229.56 | 2.2204e-14
2444 | KOR | KOR-흡수원-007 | 흡수원 | 산림 생태적 복원 | 사슬 | 1772.4 | ha | KOR-흡수원-007 > D211 > I19 > G01 | 산림 생태적 복원 → 산림 생태적 복원 면적 → 산림 탄소 흡수량 → 연간 온실가스 총배출량 | 3 | G01 | 연간 온실가스 총배출량 | 천tCO₂eq | -0.0069 | -12.2296 | 1홉 KOR-흡수원-007→D211 산림 생태적 복원() → 산림 생태적 복원 면적(ha) = 1 · 근거등급 T1 · 정책 투입량 직접전달(1:1) 2홉 D211→I19 산림 생태적 복원 면적(ha) → 산림 탄소 흡수량(tCO₂eq) = 6.9 · 근거등급 T2 · 환경부 「지자체 온실가스 감축사업별 감축원단위 적용 가이드라인」(2024.10) 8-2 조림조성(면적) 임령 3홉 I19→G01 산림 탄소 흡수량(tCO₂eq) → 연간 온실가스 총배출량(천tCO₂eq) = -0.001 · 근거등급 T1 · t→천t ×0.001 (정의) | T2 |  |  | C | 심사완료 | 2026-09-11 KOR 정책DB v2 로 경로 재생성(verified 모드). 4모델 경로심사 전 임시 등록 — 심사 후 교체. | C | [D211→I19] 산림 생태적 복원에 조림(8-2, 임령 10년) 계수를 준용했다. 훼손지 복원은 초기 생장률이 신규 조림과 달라 기준상태가 일치하지 않는다. | [D211→I19] 준용임을 단서로 명시하고 복원 후 임령 분포를 확인한다. | [D211→I19] 6.9 tCO₂eq/ha (준용, 잠정 유지) | [D211→I19] 환경부 가이드라인(2024.10) 8-2 준용 | D211→I19:R8 | [D211→I19] 있음 | -0.0069 | -12.2296 | 2.2204e-14
2445 | KOR | KOR-흡수원-008 | 흡수원 | 산림 보호지역 확대 |  | 9.8 | 만ha | KOR-흡수원-008 > D212 > I107 > I19 > I66 > G08 | 산림 보호지역 확대 → 산림 보호지역 확대 면적 → 산림 보호지역 면적 → 산림 탄소 흡수량 → 부가가치당 CO₂ → 부가가치단위당 CO₂ 배출량 | 5 | G08 | 부가가치단위당 CO₂ 배출량 | tCO₂eq/억원 | -0.0022845 | -0.022388 | 1홉 KOR-흡수원-008→D212 산림 보호지역 확대() → 산림 보호지역 확대 면적(만ha) = 1 · 근거등급 T1 · 정책 투입량 직접전달(1:1) 2홉 D212→I107 산림 보호지역 확대 면적(만ha) → 산림 보호지역 면적(ha) = 10,000 · 근거등급 T1 · 단위 정의 — 1만ha = 10,000ha 3홉 I107→I19 산림 보호지역 면적(ha) → 산림 탄소 흡수량(tCO₂eq) = 5.5 · 근거등급 T3 · 산림청 산림탄소흡수계수 (라이브러리 매칭) 4홉 I19→I66 산림 탄소 흡수량(tCO₂eq) → 부가가치당 CO₂(tCO₂eq/억원) = 4.154e-08 · 근거등급 T2 · [분모 = 기준값 CSV, 2026-09-17] 계수 = 1/GRDP(억원). 분모: KOR 24,075,7 5홉 I66→G08 부가가치당 CO₂(tCO₂eq/억원) → 부가가치단위당 CO₂ 배출량(tCO₂eq/억원) = -1 · 근거등급 T1 · 단위동치 tCO2eq/억원=tCO2eq/억원 (정의) | T3 |  |  | C | 심사완료 | 2026-09-11 KOR 정책DB v2 로 경로 재생성(verified 모드). 4모델 경로심사 전 임시 등록 — 심사 후 교체. | C | [I107→I19] 보호지역 지정만으로 흡수량이 새로 생기지 않는다. 국가 인벤토리가 전체 산림을 관리되는 토지로 계상하므로 표준 흡수계수 5.5를 곱하면 전면 중복이다. 판정기준서 §3 R6이 이 사례를 명시적으로 다뤘다. | [I107→I19] 보호지역 내 관리행위분에만 적용한다. 숲가꾸기 원단위로 교체 권장. | [I107→I19] 1.188 tCO₂eq/ha (잠정 대리계수) | [I107→I19] 환경부 가이드라인(2024.10) 8-5 숲 가꾸기 — 판정기준서 §3 R6 권장 | I107→I19:R6 | [I107→I19] 있음 | -0.00049344 | -0.0048357 | -78.4
2446 | KOR | KOR-흡수원-008 | 흡수원 | 산림 보호지역 확대 |  | 9.8 | 만ha | KOR-흡수원-008 > D212 > I107 > I19 > SD01 | 산림 보호지역 확대 → 산림 보호지역 확대 면적 → 산림 보호지역 면적 → 산림 탄소 흡수량 → 온실가스배출량 변화량 | 4 | SD01 | 온실가스배출량 변화량 | tCO₂eq | -55000 | -539000 | 1홉 KOR-흡수원-008→D212 산림 보호지역 확대() → 산림 보호지역 확대 면적(만ha) = 1 · 근거등급 T1 · 정책 투입량 직접전달(1:1) 2홉 D212→I107 산림 보호지역 확대 면적(만ha) → 산림 보호지역 면적(ha) = 10,000 · 근거등급 T1 · 단위 정의 — 1만ha = 10,000ha 3홉 I107→I19 산림 보호지역 면적(ha) → 산림 탄소 흡수량(tCO₂eq) = 5.5 · 근거등급 T3 · 산림청 산림탄소흡수계수 (라이브러리 매칭) 4홉 I19→SD01 산림 탄소 흡수량(tCO₂eq) → 온실가스배출량 변화량(tCO₂eq) = -1 · 근거등급 T1 · 단위동치 tCO2eq=tCO2eq (정의) | T3 |  |  | C | 심사완료 | 2026-09-11 KOR 정책DB v2 로 경로 재생성(verified 모드). 4모델 경로심사 전 임시 등록 — 심사 후 교체. | C | [I107→I19] 보호지역 지정만으로 흡수량이 새로 생기지 않는다. 국가 인벤토리가 전체 산림을 관리되는 토지로 계상하므로 표준 흡수계수 5.5를 곱하면 전면 중복이다. 판정기준서 §3 R6이 이 사례를 명시적으로 다뤘다. | [I107→I19] 보호지역 내 관리행위분에만 적용한다. 숲가꾸기 원단위로 교체 권장. | [I107→I19] 1.188 tCO₂eq/ha (잠정 대리계수) | [I107→I19] 환경부 가이드라인(2024.10) 8-5 숲 가꾸기 — 판정기준서 §3 R6 권장 | I107→I19:R6 | [I107→I19] 있음 | -11880 | -116424 | -78.4
2447 | KOR | KOR-흡수원-008 | 흡수원 | 산림 보호지역 확대 |  | 9.8 | 만ha | KOR-흡수원-008 > D212 > I107 > I19 > G01 | 산림 보호지역 확대 → 산림 보호지역 확대 면적 → 산림 보호지역 면적 → 산림 탄소 흡수량 → 연간 온실가스 총배출량 | 4 | G01 | 연간 온실가스 총배출량 | 천tCO₂eq | -55 | -539 | 1홉 KOR-흡수원-008→D212 산림 보호지역 확대() → 산림 보호지역 확대 면적(만ha) = 1 · 근거등급 T1 · 정책 투입량 직접전달(1:1) 2홉 D212→I107 산림 보호지역 확대 면적(만ha) → 산림 보호지역 면적(ha) = 10,000 · 근거등급 T1 · 단위 정의 — 1만ha = 10,000ha 3홉 I107→I19 산림 보호지역 면적(ha) → 산림 탄소 흡수량(tCO₂eq) = 5.5 · 근거등급 T3 · 산림청 산림탄소흡수계수 (라이브러리 매칭) 4홉 I19→G01 산림 탄소 흡수량(tCO₂eq) → 연간 온실가스 총배출량(천tCO₂eq) = -0.001 · 근거등급 T1 · t→천t ×0.001 (정의) | T3 |  |  | C | 심사완료 | 2026-09-11 KOR 정책DB v2 로 경로 재생성(verified 모드). 4모델 경로심사 전 임시 등록 — 심사 후 교체. | C | [I107→I19] 보호지역 지정만으로 흡수량이 새로 생기지 않는다. 국가 인벤토리가 전체 산림을 관리되는 토지로 계상하므로 표준 흡수계수 5.5를 곱하면 전면 중복이다. 판정기준서 §3 R6이 이 사례를 명시적으로 다뤘다. | [I107→I19] 보호지역 내 관리행위분에만 적용한다. 숲가꾸기 원단위로 교체 권장. | [I107→I19] 1.188 tCO₂eq/ha (잠정 대리계수) | [I107→I19] 환경부 가이드라인(2024.10) 8-5 숲 가꾸기 — 판정기준서 §3 R6 권장 | I107→I19:R6 | [I107→I19] 있음 | -11.88 | -116.424 | -78.4
2448 | KOR | KOR-흡수원-008 | 흡수원 | 산림 보호지역 확대 |  | 9.8 | 만ha | KOR-흡수원-008 > D212 > I107 > I68 > G12 | 산림 보호지역 확대 → 산림 보호지역 확대 면적 → 산림 보호지역 면적 → 산림면적 비율 → 총 국토 대비 산림면적 비율 | 4 | G12 | 총 국토 대비 산림면적 비율 | % | 0.099558 | 0.97567 | 1홉 KOR-흡수원-008→D212 산림 보호지역 확대() → 산림 보호지역 확대 면적(만ha) = 1 · 근거등급 T1 · 정책 투입량 직접전달(1:1) 2홉 D212→I107 산림 보호지역 확대 면적(만ha) → 산림 보호지역 면적(ha) = 10,000 · 근거등급 T1 · 단위 정의 — 1만ha = 10,000ha 3홉 I107→I68 산림 보호지역 면적(ha) → 산림면적 비율(%) = 9.956e-06 · 근거등급 T2 · 분모실측: 행정구역 면적 — 국토부 지적통계/KOSIS 국토면적 4홉 I68→G12 산림면적 비율(%) → 총 국토 대비 산림면적 비율(%) = 1 · 근거등급 T1 · 단위동치 %=% (정의) | T2 |  |  | X | 심사완료 | 2026-09-11 KOR 정책DB v2 로 경로 재생성(verified 모드). 4모델 경로심사 전 임시 등록 — 심사 후 교체. | X | [I107→I68] 산림 보호지역 확대는 이미 산림인 토지를 지정하는 행위이므로 국토 대비 산림면적 비율 자체가 변하지 않는다. 앞 노드가 늘어도 뒤 노드가 물리적으로 움직이지 않는다. 판정기준서 §3 R6 실례(보호지역 확대)와 같은 논리다. | [I107→I68] G12·G13 경로를 끊는다. 보호지역 내 신규 조림 면적을 별도 노드로 분리하면 재상정 가능하다. |  |  | I107→I68:R1·R6 | [I107→I68] 있음 — 신규 조림분 분리 후 | 0.099558 | 0.97567 | 0
2449 | KOR | KOR-흡수원-008 | 흡수원 | 산림 보호지역 확대 |  | 9.8 | 만ha | KOR-흡수원-008 > D212 > I107 > I68 > G13 | 산림 보호지역 확대 → 산림 보호지역 확대 면적 → 산림 보호지역 면적 → 산림면적 비율 → 황무지 비율 | 4 | G13 | 황무지 비율 | % | -0.099558 | -0.97567 | 1홉 KOR-흡수원-008→D212 산림 보호지역 확대() → 산림 보호지역 확대 면적(만ha) = 1 · 근거등급 T1 · 정책 투입량 직접전달(1:1) 2홉 D212→I107 산림 보호지역 확대 면적(만ha) → 산림 보호지역 면적(ha) = 10,000 · 근거등급 T1 · 단위 정의 — 1만ha = 10,000ha 3홉 I107→I68 산림 보호지역 면적(ha) → 산림면적 비율(%) = 9.956e-06 · 근거등급 T2 · 분모실측: 행정구역 면적 — 국토부 지적통계/KOSIS 국토면적 4홉 I68→G13 산림면적 비율(%) → 황무지 비율(%) = -1 · 근거등급 T1 · 단위동치 %=% (정의) | T2 |  |  | X | 심사완료 | 2026-09-11 KOR 정책DB v2 로 경로 재생성(verified 모드). 4모델 경로심사 전 임시 등록 — 심사 후 교체. | X | [I107→I68] 산림 보호지역 확대는 이미 산림인 토지를 지정하는 행위이므로 국토 대비 산림면적 비율 자체가 변하지 않는다. 앞 노드가 늘어도 뒤 노드가 물리적으로 움직이지 않는다. 판정기준서 §3 R6 실례(보호지역 확대)와 같은 논리다. ▷ [I68→G13] UNCCD LDN의 no net loss 1:1 상쇄 원칙은 실재하는 회계 규약이나, 산림면적 비율 1%p 증가가 황무지 비율 1%p 감소와 직결된다는 등식은 원 규약에 없는 확대 적용이다(파일 자체가 기재). | [I107→I68] G12·G13 경로를 끊는다. 보호지역 내 신규 조림 면적을 별도 노드로 분리하면 재상정 가능하다. ▷ [I68→G13] 확대 적용임을 단서로 명시하고 총량 합산에서 분리한다. 상류 I107→I68이 X 배제이므로 실제 계산 영향은 없다. | [I68→G13] -1.0 (확대 적용, 잠정 유지) | [I68→G13] UNCCD LDN no net loss 원칙 — 확대 적용 | I107→I68:R1·R6 / I68→G13:R3 | [I107→I68] 있음 — 신규 조림분 분리 후 / [I68→G13] 있음 | -0.099558 | -0.97567 | 0
2450 | KOR | KOR-흡수원-010 | 흡수원 | 신규 흡수원 확충(도시숲) | 사슬 | 3854.4 | ha | KOR-흡수원-010 > D44 > I19 > I66 > G08 | 신규 흡수원 확충(도시숲) → 탄소중립 도시숲 조성 면적 → 산림 탄소 흡수량 → 부가가치당 CO₂ → 부가가치단위당 CO₂ 배출량 | 4 | G08 | 부가가치단위당 CO₂ 배출량 | tCO₂eq/억원 | -2.866e-07 | -0.0011047 | 1홉 KOR-흡수원-010→D44 신규 흡수원 확충(도시숲)() → 탄소중립 도시숲 조성 면적(ha) = 1 · 근거등급 T1 · 정책 투입량 직접전달(1:1) 2홉 D44→I19 탄소중립 도시숲 조성 면적(ha) → 산림 탄소 흡수량(tCO₂eq) = 6.9 · 근거등급 T2 · 환경부 「지자체 온실가스 감축사업별 감축원단위 적용 가이드라인」(2024.10) 8-2 조림조성(면적) 6. 3홉 I19→I66 산림 탄소 흡수량(tCO₂eq) → 부가가치당 CO₂(tCO₂eq/억원) = 4.154e-08 · 근거등급 T2 · [분모 = 기준값 CSV, 2026-09-17] 계수 = 1/GRDP(억원). 분모: KOR 24,075,7 4홉 I66→G08 부가가치당 CO₂(tCO₂eq/억원) → 부가가치단위당 CO₂ 배출량(tCO₂eq/억원) = -1 · 근거등급 T1 · 단위동치 tCO2eq/억원=tCO2eq/억원 (정의) | T2 |  |  | A | 심사완료 | 2026-09-11 KOR 정책DB v2 로 경로 재생성(verified 모드). 4모델 경로심사 전 임시 등록 — 심사 후 교체. | A | 구성 링크 전부 A. 8축 통과이며 계수 출처가 R4 확인순서 ①~④ 내에 있다. 경로계수곱·2030 기여 검산 일치. |  |  |  | R1✓R2✓R5✓R6✓R7✓R3✓R8✓R4✓ (전 홉) | 불필요 | -2.866e-07 | -0.0011047 | 2.2204e-14
2451 | KOR | KOR-흡수원-010 | 흡수원 | 신규 흡수원 확충(도시숲) | 사슬 | 3854.4 | ha | KOR-흡수원-010 > D44 > I19 > SD01 | 신규 흡수원 확충(도시숲) → 탄소중립 도시숲 조성 면적 → 산림 탄소 흡수량 → 온실가스배출량 변화량 | 3 | SD01 | 온실가스배출량 변화량 | tCO₂eq | -6.9 | -26595.36 | 1홉 KOR-흡수원-010→D44 신규 흡수원 확충(도시숲)() → 탄소중립 도시숲 조성 면적(ha) = 1 · 근거등급 T1 · 정책 투입량 직접전달(1:1) 2홉 D44→I19 탄소중립 도시숲 조성 면적(ha) → 산림 탄소 흡수량(tCO₂eq) = 6.9 · 근거등급 T2 · 환경부 「지자체 온실가스 감축사업별 감축원단위 적용 가이드라인」(2024.10) 8-2 조림조성(면적) 6. 3홉 I19→SD01 산림 탄소 흡수량(tCO₂eq) → 온실가스배출량 변화량(tCO₂eq) = -1 · 근거등급 T1 · 단위동치 tCO2eq=tCO2eq (정의) | T2 |  |  | A | 심사완료 | 2026-09-11 KOR 정책DB v2 로 경로 재생성(verified 모드). 4모델 경로심사 전 임시 등록 — 심사 후 교체. | A | 구성 링크 전부 A. 8축 통과이며 계수 출처가 R4 확인순서 ①~④ 내에 있다. 경로계수곱·2030 기여 검산 일치. |  |  |  | R1✓R2✓R5✓R6✓R7✓R3✓R8✓R4✓ (전 홉) | 불필요 | -6.9 | -26595.36 | 0
2452 | KOR | KOR-흡수원-010 | 흡수원 | 신규 흡수원 확충(도시숲) | 사슬 | 3854.4 | ha | KOR-흡수원-010 > D44 > I19 > G01 | 신규 흡수원 확충(도시숲) → 탄소중립 도시숲 조성 면적 → 산림 탄소 흡수량 → 연간 온실가스 총배출량 | 3 | G01 | 연간 온실가스 총배출량 | 천tCO₂eq | -0.0069 | -26.5954 | 1홉 KOR-흡수원-010→D44 신규 흡수원 확충(도시숲)() → 탄소중립 도시숲 조성 면적(ha) = 1 · 근거등급 T1 · 정책 투입량 직접전달(1:1) 2홉 D44→I19 탄소중립 도시숲 조성 면적(ha) → 산림 탄소 흡수량(tCO₂eq) = 6.9 · 근거등급 T2 · 환경부 「지자체 온실가스 감축사업별 감축원단위 적용 가이드라인」(2024.10) 8-2 조림조성(면적) 6. 3홉 I19→G01 산림 탄소 흡수량(tCO₂eq) → 연간 온실가스 총배출량(천tCO₂eq) = -0.001 · 근거등급 T1 · t→천t ×0.001 (정의) | T2 |  |  | A | 심사완료 | 2026-09-11 KOR 정책DB v2 로 경로 재생성(verified 모드). 4모델 경로심사 전 임시 등록 — 심사 후 교체. | A | 구성 링크 전부 A. 8축 통과이며 계수 출처가 R4 확인순서 ①~④ 내에 있다. 경로계수곱·2030 기여 검산 일치. |  |  |  | R1✓R2✓R5✓R6✓R7✓R3✓R8✓R4✓ (전 홉) | 불필요 | -0.0069 | -26.5954 | 2.2204e-14
2453 | KOR | KOR-흡수원-011 | 흡수원 | 신규 흡수원 확충(유휴토지) | 사슬 | 5760 | ha | KOR-흡수원-011 > D213 > I19 > I66 > G08 | 신규 흡수원 확충(유휴토지) → 유휴토지 신규 흡수원 조성 면적 → 산림 탄소 흡수량 → 부가가치당 CO₂ → 부가가치단위당 CO₂ 배출량 | 4 | G08 | 부가가치단위당 CO₂ 배출량 | tCO₂eq/억원 | -2.866e-07 | -0.0016508 | 1홉 KOR-흡수원-011→D213 신규 흡수원 확충(유휴토지)() → 유휴토지 신규 흡수원 조성 면적(ha) = 1 · 근거등급 T1 · 정책 투입량 직접전달(1:1) 2홉 D213→I19 유휴토지 신규 흡수원 조성 면적(ha) → 산림 탄소 흡수량(tCO₂eq) = 6.9 · 근거등급 T2 · 환경부 「지자체 온실가스 감축사업별 감축원단위 적용 가이드라인」(2024.10) 8-2 조림조성(면적) 임령 3홉 I19→I66 산림 탄소 흡수량(tCO₂eq) → 부가가치당 CO₂(tCO₂eq/억원) = 4.154e-08 · 근거등급 T2 · [분모 = 기준값 CSV, 2026-09-17] 계수 = 1/GRDP(억원). 분모: KOR 24,075,7 4홉 I66→G08 부가가치당 CO₂(tCO₂eq/억원) → 부가가치단위당 CO₂ 배출량(tCO₂eq/억원) = -1 · 근거등급 T1 · 단위동치 tCO2eq/억원=tCO2eq/억원 (정의) | T2 |  |  | A | 심사완료 | 2026-09-11 KOR 정책DB v2 로 경로 재생성(verified 모드). 4모델 경로심사 전 임시 등록 — 심사 후 교체. | A | 구성 링크 전부 A. 8축 통과이며 계수 출처가 R4 확인순서 ①~④ 내에 있다. 경로계수곱·2030 기여 검산 일치. |  |  |  | R1✓R2✓R5✓R6✓R7✓R3✓R8✓R4✓ (전 홉) | 불필요 | -2.866e-07 | -0.0016508 | -2.2204e-14
2454 | KOR | KOR-흡수원-011 | 흡수원 | 신규 흡수원 확충(유휴토지) | 사슬 | 5760 | ha | KOR-흡수원-011 > D213 > I19 > SD01 | 신규 흡수원 확충(유휴토지) → 유휴토지 신규 흡수원 조성 면적 → 산림 탄소 흡수량 → 온실가스배출량 변화량 | 3 | SD01 | 온실가스배출량 변화량 | tCO₂eq | -6.9 | -39744 | 1홉 KOR-흡수원-011→D213 신규 흡수원 확충(유휴토지)() → 유휴토지 신규 흡수원 조성 면적(ha) = 1 · 근거등급 T1 · 정책 투입량 직접전달(1:1) 2홉 D213→I19 유휴토지 신규 흡수원 조성 면적(ha) → 산림 탄소 흡수량(tCO₂eq) = 6.9 · 근거등급 T2 · 환경부 「지자체 온실가스 감축사업별 감축원단위 적용 가이드라인」(2024.10) 8-2 조림조성(면적) 임령 3홉 I19→SD01 산림 탄소 흡수량(tCO₂eq) → 온실가스배출량 변화량(tCO₂eq) = -1 · 근거등급 T1 · 단위동치 tCO2eq=tCO2eq (정의) | T2 |  |  | A | 심사완료 | 2026-09-11 KOR 정책DB v2 로 경로 재생성(verified 모드). 4모델 경로심사 전 임시 등록 — 심사 후 교체. | A | 구성 링크 전부 A. 8축 통과이며 계수 출처가 R4 확인순서 ①~④ 내에 있다. 경로계수곱·2030 기여 검산 일치. |  |  |  | R1✓R2✓R5✓R6✓R7✓R3✓R8✓R4✓ (전 홉) | 불필요 | -6.9 | -39744 | 0
2455 | KOR | KOR-흡수원-011 | 흡수원 | 신규 흡수원 확충(유휴토지) | 사슬 | 5760 | ha | KOR-흡수원-011 > D213 > I19 > G01 | 신규 흡수원 확충(유휴토지) → 유휴토지 신규 흡수원 조성 면적 → 산림 탄소 흡수량 → 연간 온실가스 총배출량 | 3 | G01 | 연간 온실가스 총배출량 | 천tCO₂eq | -0.0069 | -39.744 | 1홉 KOR-흡수원-011→D213 신규 흡수원 확충(유휴토지)() → 유휴토지 신규 흡수원 조성 면적(ha) = 1 · 근거등급 T1 · 정책 투입량 직접전달(1:1) 2홉 D213→I19 유휴토지 신규 흡수원 조성 면적(ha) → 산림 탄소 흡수량(tCO₂eq) = 6.9 · 근거등급 T2 · 환경부 「지자체 온실가스 감축사업별 감축원단위 적용 가이드라인」(2024.10) 8-2 조림조성(면적) 임령 3홉 I19→G01 산림 탄소 흡수량(tCO₂eq) → 연간 온실가스 총배출량(천tCO₂eq) = -0.001 · 근거등급 T1 · t→천t ×0.001 (정의) | T2 |  |  | A | 심사완료 | 2026-09-11 KOR 정책DB v2 로 경로 재생성(verified 모드). 4모델 경로심사 전 임시 등록 — 심사 후 교체. | A | 구성 링크 전부 A. 8축 통과이며 계수 출처가 R4 확인순서 ①~④ 내에 있다. 경로계수곱·2030 기여 검산 일치. |  |  |  | R1✓R2✓R5✓R6✓R7✓R3✓R8✓R4✓ (전 홉) | 불필요 | -0.0069 | -39.744 | 0
2456 | KOR | KOR-농축수산-007 | 농축수산 | 시설농업의 저탄소 에너지 전환 | 사슬 | 1330 | ha | KOR-농축수산-007 > D203 > I12 > I66 > G08 | 시설농업의 저탄소 에너지 전환 → 시설농업 저탄소 에너지 전환 적용 면적 → 농축수산 부문 온실가스 감축량 → 부가가치당 CO₂ → 부가가치단위당 CO₂ 배출량 | 4 | G08 | 부가가치단위당 CO₂ 배출량 | tCO₂eq/억원 | -2.0768e-06 | -0.0027621 | 1홉 KOR-농축수산-007→D203 시설농업의 저탄소 에너지 전환() → 시설농업 저탄소 에너지 전환 적용 면적(ha) = 1 · 근거등급 T1 · 정책 투입량 직접전달(1:1) 2홉 D203→I12 시설농업 저탄소 에너지 전환 적용 면적(ha) → 농축수산 부문 온실가스 감축량(tCO₂eq) = 50 · 근거등급 T2 · 환경부 「지자체 온실가스 감축사업별 감축원단위 적용 가이드라인」(2024.10) 5-2 농업 에너지이용 효율 3홉 I12→I66 농축수산 부문 온실가스 감축량(tCO₂eq) → 부가가치당 CO₂(tCO₂eq/억원) = 4.154e-08 · 근거등급 T2 · [분모 = 기준값 CSV, 2026-09-17] 계수 = 1/GRDP(억원). 분모: KOR 24,075,7 4홉 I66→G08 부가가치당 CO₂(tCO₂eq/억원) → 부가가치단위당 CO₂ 배출량(tCO₂eq/억원) = -1 · 근거등급 T1 · 단위동치 tCO2eq/억원=tCO2eq/억원 (정의) | T2 |  |  | C | 심사완료 | 2026-09-16 feedback/ 배제계수 28건 재심사 판정 반영으로 신설된 링크 경로 — 4모델 경로심사 전 임시 등록. | C | [D203→I12] 기존 판정 No.25가 A(채택)했으나 조치란에 'KOR-농축수산-007과 008이 같은 시설을 대상으로 하면 이중계상', '가온 시설에만 적용(국내 시설채소 농가 중 난방 농가 31%)'이라는 조건이 붙어 있고 아직 확인되지 않았다. | [D203→I12] 007(1,330ha)과 008(189ha)의 대상 시설이 배타적인지 확인한다. 투입 면적이 가온 시설 면적인지 확인한다. | [D203→I12] 50 tCO₂eq/ha (현행 유지) | [D203→I12] 환경부 가이드라인(2024.10) 5-2 — 기존 판정 No.25 승계 | D203→I12:R5·R8 | [D203→I12] 있음 — 중복 확인 후 | -2.0768e-06 | -0.0027621 | 0
2457 | KOR | KOR-농축수산-007 | 농축수산 | 시설농업의 저탄소 에너지 전환 | 사슬 | 1330 | ha | KOR-농축수산-007 > D203 > I12 > SD01 | 시설농업의 저탄소 에너지 전환 → 시설농업 저탄소 에너지 전환 적용 면적 → 농축수산 부문 온실가스 감축량 → 온실가스배출량 변화량 | 3 | SD01 | 온실가스배출량 변화량 | tCO₂eq | -50 | -66500 | 1홉 KOR-농축수산-007→D203 시설농업의 저탄소 에너지 전환() → 시설농업 저탄소 에너지 전환 적용 면적(ha) = 1 · 근거등급 T1 · 정책 투입량 직접전달(1:1) 2홉 D203→I12 시설농업 저탄소 에너지 전환 적용 면적(ha) → 농축수산 부문 온실가스 감축량(tCO₂eq) = 50 · 근거등급 T2 · 환경부 「지자체 온실가스 감축사업별 감축원단위 적용 가이드라인」(2024.10) 5-2 농업 에너지이용 효율 3홉 I12→SD01 농축수산 부문 온실가스 감축량(tCO₂eq) → 온실가스배출량 변화량(tCO₂eq) = -1 · 근거등급 T1 · 단위동치 tCO2eq=tCO2eq (정의) | T2 |  |  | C | 심사완료 | 2026-09-16 feedback/ 배제계수 28건 재심사 판정 반영으로 신설된 링크 경로 — 4모델 경로심사 전 임시 등록. | C | [D203→I12] 기존 판정 No.25가 A(채택)했으나 조치란에 'KOR-농축수산-007과 008이 같은 시설을 대상으로 하면 이중계상', '가온 시설에만 적용(국내 시설채소 농가 중 난방 농가 31%)'이라는 조건이 붙어 있고 아직 확인되지 않았다. | [D203→I12] 007(1,330ha)과 008(189ha)의 대상 시설이 배타적인지 확인한다. 투입 면적이 가온 시설 면적인지 확인한다. | [D203→I12] 50 tCO₂eq/ha (현행 유지) | [D203→I12] 환경부 가이드라인(2024.10) 5-2 — 기존 판정 No.25 승계 | D203→I12:R5·R8 | [D203→I12] 있음 — 중복 확인 후 | -50 | -66500 | 0
2458 | KOR | KOR-농축수산-007 | 농축수산 | 시설농업의 저탄소 에너지 전환 | 사슬 | 1330 | ha | KOR-농축수산-007 > D203 > I12 > G01 | 시설농업의 저탄소 에너지 전환 → 시설농업 저탄소 에너지 전환 적용 면적 → 농축수산 부문 온실가스 감축량 → 연간 온실가스 총배출량 | 3 | G01 | 연간 온실가스 총배출량 | 천tCO₂eq | -0.05 | -66.5 | 1홉 KOR-농축수산-007→D203 시설농업의 저탄소 에너지 전환() → 시설농업 저탄소 에너지 전환 적용 면적(ha) = 1 · 근거등급 T1 · 정책 투입량 직접전달(1:1) 2홉 D203→I12 시설농업 저탄소 에너지 전환 적용 면적(ha) → 농축수산 부문 온실가스 감축량(tCO₂eq) = 50 · 근거등급 T2 · 환경부 「지자체 온실가스 감축사업별 감축원단위 적용 가이드라인」(2024.10) 5-2 농업 에너지이용 효율 3홉 I12→G01 농축수산 부문 온실가스 감축량(tCO₂eq) → 연간 온실가스 총배출량(천tCO₂eq) = -0.001 · 근거등급 T1 · t→천t ×0.001 (정의) | T2 |  |  | C | 심사완료 | 2026-09-16 feedback/ 배제계수 28건 재심사 판정 반영으로 신설된 링크 경로 — 4모델 경로심사 전 임시 등록. | C | [D203→I12] 기존 판정 No.25가 A(채택)했으나 조치란에 'KOR-농축수산-007과 008이 같은 시설을 대상으로 하면 이중계상', '가온 시설에만 적용(국내 시설채소 농가 중 난방 농가 31%)'이라는 조건이 붙어 있고 아직 확인되지 않았다. | [D203→I12] 007(1,330ha)과 008(189ha)의 대상 시설이 배타적인지 확인한다. 투입 면적이 가온 시설 면적인지 확인한다. | [D203→I12] 50 tCO₂eq/ha (현행 유지) | [D203→I12] 환경부 가이드라인(2024.10) 5-2 — 기존 판정 No.25 승계 | D203→I12:R5·R8 | [D203→I12] 있음 — 중복 확인 후 | -0.05 | -66.5 | 0
2459 | KOR | KOR-농축수산-008 | 농축수산 | 농촌 재생에너지 공급 확대(시설) | 사슬 | 189 | ha | KOR-농축수산-008 > D203 > I12 > I66 > G08 | 농촌 재생에너지 공급 확대(시설) → 시설농업 저탄소 에너지 전환 적용 면적 → 농축수산 부문 온실가스 감축량 → 부가가치당 CO₂ → 부가가치단위당 CO₂ 배출량 | 4 | G08 | 부가가치단위당 CO₂ 배출량 | tCO₂eq/억원 | -2.0768e-06 | -0.00039251 | 1홉 KOR-농축수산-008→D203 농촌 재생에너지 공급 확대(시설)() → 시설농업 저탄소 에너지 전환 적용 면적(ha) = 1 · 근거등급 T1 · 정책 투입량 직접전달(1:1) 2홉 D203→I12 시설농업 저탄소 에너지 전환 적용 면적(ha) → 농축수산 부문 온실가스 감축량(tCO₂eq) = 50 · 근거등급 T2 · 환경부 「지자체 온실가스 감축사업별 감축원단위 적용 가이드라인」(2024.10) 5-2 농업 에너지이용 효율 3홉 I12→I66 농축수산 부문 온실가스 감축량(tCO₂eq) → 부가가치당 CO₂(tCO₂eq/억원) = 4.154e-08 · 근거등급 T2 · [분모 = 기준값 CSV, 2026-09-17] 계수 = 1/GRDP(억원). 분모: KOR 24,075,7 4홉 I66→G08 부가가치당 CO₂(tCO₂eq/억원) → 부가가치단위당 CO₂ 배출량(tCO₂eq/억원) = -1 · 근거등급 T1 · 단위동치 tCO2eq/억원=tCO2eq/억원 (정의) | T2 |  |  | C | 심사완료 | 2026-09-16 feedback/ 배제계수 28건 재심사 판정 반영으로 신설된 링크 경로 — 4모델 경로심사 전 임시 등록. | C | [KOR-농축수산-008→D203] '농촌 재생에너지 공급 확대(시설)' 정책에 가이드라인 5-2 다겹보온커튼(에너지이용 효율화) 계수를 적용했다. 재생에너지 공급과 보온커튼 설치는 감축 메커니즘이 다르다. ▷ [D203→I12] 기존 판정 No.25가 A(채택)했으나 조치란에 'KOR-농축수산-007과 008이 같은 시설을 대상으로 하면 이중계상', '가온 시설에만 적용(국내 시설채소 농가 중 난방 농가 31%)'이라는 조건이 붙어 있고 아직 확인되지 않았다. | [KOR-농축수산-008→D203] 재생에너지 공급용 원단위로 교체하거나 준용임을 명시한다. 007과의 대상 시설 중복도 함께 확인한다. ▷ [D203→I12] 007(1,330ha)과 008(189ha)의 대상 시설이 배타적인지 확인한다. 투입 면적이 가온 시설 면적인지 확인한다. | [KOR-농축수산-008→D203] 50 tCO₂eq/ha (준용, 잠정 유지) ▷ [D203→I12] 50 tCO₂eq/ha (현행 유지) | [KOR-농축수산-008→D203] 환경부 가이드라인(2024.10) 5-2 준용 — 메커니즘 불일치 ▷ [D203→I12] 환경부 가이드라인(2024.10) 5-2 — 기존 판정 No.25 승계 | KOR-농축수산-008→D203:R8 / D203→I12:R5·R8 | [KOR-농축수산-008→D203] 있음 / [D203→I12] 있음 — 중복 확인 후 | -2.0768e-06 | -0.00039251 | -1.1102e-14
2460 | KOR | KOR-농축수산-008 | 농축수산 | 농촌 재생에너지 공급 확대(시설) | 사슬 | 189 | ha | KOR-농축수산-008 > D203 > I12 > SD01 | 농촌 재생에너지 공급 확대(시설) → 시설농업 저탄소 에너지 전환 적용 면적 → 농축수산 부문 온실가스 감축량 → 온실가스배출량 변화량 | 3 | SD01 | 온실가스배출량 변화량 | tCO₂eq | -50 | -9450 | 1홉 KOR-농축수산-008→D203 농촌 재생에너지 공급 확대(시설)() → 시설농업 저탄소 에너지 전환 적용 면적(ha) = 1 · 근거등급 T1 · 정책 투입량 직접전달(1:1) 2홉 D203→I12 시설농업 저탄소 에너지 전환 적용 면적(ha) → 농축수산 부문 온실가스 감축량(tCO₂eq) = 50 · 근거등급 T2 · 환경부 「지자체 온실가스 감축사업별 감축원단위 적용 가이드라인」(2024.10) 5-2 농업 에너지이용 효율 3홉 I12→SD01 농축수산 부문 온실가스 감축량(tCO₂eq) → 온실가스배출량 변화량(tCO₂eq) = -1 · 근거등급 T1 · 단위동치 tCO2eq=tCO2eq (정의) | T2 |  |  | C | 심사완료 | 2026-09-16 feedback/ 배제계수 28건 재심사 판정 반영으로 신설된 링크 경로 — 4모델 경로심사 전 임시 등록. | C | [KOR-농축수산-008→D203] '농촌 재생에너지 공급 확대(시설)' 정책에 가이드라인 5-2 다겹보온커튼(에너지이용 효율화) 계수를 적용했다. 재생에너지 공급과 보온커튼 설치는 감축 메커니즘이 다르다. ▷ [D203→I12] 기존 판정 No.25가 A(채택)했으나 조치란에 'KOR-농축수산-007과 008이 같은 시설을 대상으로 하면 이중계상', '가온 시설에만 적용(국내 시설채소 농가 중 난방 농가 31%)'이라는 조건이 붙어 있고 아직 확인되지 않았다. | [KOR-농축수산-008→D203] 재생에너지 공급용 원단위로 교체하거나 준용임을 명시한다. 007과의 대상 시설 중복도 함께 확인한다. ▷ [D203→I12] 007(1,330ha)과 008(189ha)의 대상 시설이 배타적인지 확인한다. 투입 면적이 가온 시설 면적인지 확인한다. | [KOR-농축수산-008→D203] 50 tCO₂eq/ha (준용, 잠정 유지) ▷ [D203→I12] 50 tCO₂eq/ha (현행 유지) | [KOR-농축수산-008→D203] 환경부 가이드라인(2024.10) 5-2 준용 — 메커니즘 불일치 ▷ [D203→I12] 환경부 가이드라인(2024.10) 5-2 — 기존 판정 No.25 승계 | KOR-농축수산-008→D203:R8 / D203→I12:R5·R8 | [KOR-농축수산-008→D203] 있음 / [D203→I12] 있음 — 중복 확인 후 | -50 | -9450 | 0
2461 | KOR | KOR-농축수산-008 | 농축수산 | 농촌 재생에너지 공급 확대(시설) | 사슬 | 189 | ha | KOR-농축수산-008 > D203 > I12 > G01 | 농촌 재생에너지 공급 확대(시설) → 시설농업 저탄소 에너지 전환 적용 면적 → 농축수산 부문 온실가스 감축량 → 연간 온실가스 총배출량 | 3 | G01 | 연간 온실가스 총배출량 | 천tCO₂eq | -0.05 | -9.45 | 1홉 KOR-농축수산-008→D203 농촌 재생에너지 공급 확대(시설)() → 시설농업 저탄소 에너지 전환 적용 면적(ha) = 1 · 근거등급 T1 · 정책 투입량 직접전달(1:1) 2홉 D203→I12 시설농업 저탄소 에너지 전환 적용 면적(ha) → 농축수산 부문 온실가스 감축량(tCO₂eq) = 50 · 근거등급 T2 · 환경부 「지자체 온실가스 감축사업별 감축원단위 적용 가이드라인」(2024.10) 5-2 농업 에너지이용 효율 3홉 I12→G01 농축수산 부문 온실가스 감축량(tCO₂eq) → 연간 온실가스 총배출량(천tCO₂eq) = -0.001 · 근거등급 T1 · t→천t ×0.001 (정의) | T2 |  |  | C | 심사완료 | 2026-09-16 feedback/ 배제계수 28건 재심사 판정 반영으로 신설된 링크 경로 — 4모델 경로심사 전 임시 등록. | C | [KOR-농축수산-008→D203] '농촌 재생에너지 공급 확대(시설)' 정책에 가이드라인 5-2 다겹보온커튼(에너지이용 효율화) 계수를 적용했다. 재생에너지 공급과 보온커튼 설치는 감축 메커니즘이 다르다. ▷ [D203→I12] 기존 판정 No.25가 A(채택)했으나 조치란에 'KOR-농축수산-007과 008이 같은 시설을 대상으로 하면 이중계상', '가온 시설에만 적용(국내 시설채소 농가 중 난방 농가 31%)'이라는 조건이 붙어 있고 아직 확인되지 않았다. | [KOR-농축수산-008→D203] 재생에너지 공급용 원단위로 교체하거나 준용임을 명시한다. 007과의 대상 시설 중복도 함께 확인한다. ▷ [D203→I12] 007(1,330ha)과 008(189ha)의 대상 시설이 배타적인지 확인한다. 투입 면적이 가온 시설 면적인지 확인한다. | [KOR-농축수산-008→D203] 50 tCO₂eq/ha (준용, 잠정 유지) ▷ [D203→I12] 50 tCO₂eq/ha (현행 유지) | [KOR-농축수산-008→D203] 환경부 가이드라인(2024.10) 5-2 준용 — 메커니즘 불일치 ▷ [D203→I12] 환경부 가이드라인(2024.10) 5-2 — 기존 판정 No.25 승계 | KOR-농축수산-008→D203:R8 / D203→I12:R5·R8 | [KOR-농축수산-008→D203] 있음 / [D203→I12] 있음 — 중복 확인 후 | -0.05 | -9.45 | 0
2462 | KOR | KOR-산업-005 | 산업 | 산업공정 전환(철강 전기로 확대) | 사슬 | 257.1 | 만톤 | KOR-산업-005 > D199 > I03 > I66 > G08 | 산업공정 전환(철강 전기로 확대) → 철강 전기로 전환 생산량 → 산업부문 온실가스 감축량 → 부가가치당 CO₂ → 부가가치단위당 CO₂ 배출량 | 4 | G08 | 부가가치단위당 CO₂ 배출량 | tCO₂eq/억원 | -0.00062719 | -0.16125 | 1홉 KOR-산업-005→D199 산업공정 전환(철강 전기로 확대)() → 철강 전기로 전환 생산량(만톤) = 1 · 근거등급 T1 · 정책 투입량 직접전달(1:1) 2홉 D199→I03 철강 전기로 전환 생산량(만톤) → 산업부문 온실가스 감축량(tCO₂eq) = 15,100 · 근거등급 T3 · 환경부 「제3차 계획기간 국가 배출권 할당계획」 p.63 제품BM ⑭ 전기아크로 조강 0.31825 tCO₂ 3홉 I03→I66 산업부문 온실가스 감축량(tCO₂eq) → 부가가치당 CO₂(tCO₂eq/억원) = 4.154e-08 · 근거등급 T2 · [분모 = 기준값 CSV, 2026-09-17] 계수 = 1/GRDP(억원). 분모: KOR 24,075,7 4홉 I66→G08 부가가치당 CO₂(tCO₂eq/억원) → 부가가치단위당 CO₂ 배출량(tCO₂eq/억원) = -1 · 근거등급 T1 · 단위동치 tCO2eq/억원=tCO2eq/억원 (정의) | T3 |  |  | C | 심사완료 | 2026-09-16 feedback/ 배제계수 28건 재심사 판정 반영으로 신설된 링크 경로 — 4모델 경로심사 전 임시 등록. | C | [D199→I03] 기존 판정 No.26이 A(채택)했고 계수값도 타당하나, 같은 판정의 조치란이 '전기로는 전력배출계수에 의존하므로 전환부문 감축을 별도 계상하면 이중계상 — 배분 규칙이 필요하다'고 지시했는데 배분 규칙이 아직 없다. 또한 스크랩 100% 전기로 기준이라 용선·HBI 혼합 장입 시 감축폭이 절반까지 떨어진다. | [D199→I03] 전환부문(KOR-전환-003 재생에너지 확대)과의 배분 규칙을 정한다. 장입 조성 확인 시 계수 조정. | [D199→I03] 15,100 tCO₂eq/만톤 (현행 유지, 상한값). 기업 실적 기준 16,600, 범위 1.5~1.9 tCO₂/t | [D199→I03] 제3차 배출권 할당계획 p.63 제품BM ⑭ — 기존 판정 No.26 승계 | D199→I03:R5 | [D199→I03] 있음 — 배분 규칙 확정 후 | -0.00062719 | -0.16125 | 0
2463 | KOR | KOR-산업-005 | 산업 | 산업공정 전환(철강 전기로 확대) | 사슬 | 257.1 | 만톤 | KOR-산업-005 > D199 > I03 > SD01 | 산업공정 전환(철강 전기로 확대) → 철강 전기로 전환 생산량 → 산업부문 온실가스 감축량 → 온실가스배출량 변화량 | 3 | SD01 | 온실가스배출량 변화량 | tCO₂eq | -15100 | -3882210 | 1홉 KOR-산업-005→D199 산업공정 전환(철강 전기로 확대)() → 철강 전기로 전환 생산량(만톤) = 1 · 근거등급 T1 · 정책 투입량 직접전달(1:1) 2홉 D199→I03 철강 전기로 전환 생산량(만톤) → 산업부문 온실가스 감축량(tCO₂eq) = 15,100 · 근거등급 T3 · 환경부 「제3차 계획기간 국가 배출권 할당계획」 p.63 제품BM ⑭ 전기아크로 조강 0.31825 tCO₂ 3홉 I03→SD01 산업부문 온실가스 감축량(tCO₂eq) → 온실가스배출량 변화량(tCO₂eq) = -1 · 근거등급 T1 · 단위동치 tCO2eq=tCO2eq (정의) | T3 |  |  | C | 심사완료 | 2026-09-16 feedback/ 배제계수 28건 재심사 판정 반영으로 신설된 링크 경로 — 4모델 경로심사 전 임시 등록. | C | [D199→I03] 기존 판정 No.26이 A(채택)했고 계수값도 타당하나, 같은 판정의 조치란이 '전기로는 전력배출계수에 의존하므로 전환부문 감축을 별도 계상하면 이중계상 — 배분 규칙이 필요하다'고 지시했는데 배분 규칙이 아직 없다. 또한 스크랩 100% 전기로 기준이라 용선·HBI 혼합 장입 시 감축폭이 절반까지 떨어진다. | [D199→I03] 전환부문(KOR-전환-003 재생에너지 확대)과의 배분 규칙을 정한다. 장입 조성 확인 시 계수 조정. | [D199→I03] 15,100 tCO₂eq/만톤 (현행 유지, 상한값). 기업 실적 기준 16,600, 범위 1.5~1.9 tCO₂/t | [D199→I03] 제3차 배출권 할당계획 p.63 제품BM ⑭ — 기존 판정 No.26 승계 | D199→I03:R5 | [D199→I03] 있음 — 배분 규칙 확정 후 | -15100 | -3882210 | 2.2204e-14
2464 | KOR | KOR-산업-005 | 산업 | 산업공정 전환(철강 전기로 확대) | 사슬 | 257.1 | 만톤 | KOR-산업-005 > D199 > I03 > G01 | 산업공정 전환(철강 전기로 확대) → 철강 전기로 전환 생산량 → 산업부문 온실가스 감축량 → 연간 온실가스 총배출량 | 3 | G01 | 연간 온실가스 총배출량 | 천tCO₂eq | -15.1 | -3882.21 | 1홉 KOR-산업-005→D199 산업공정 전환(철강 전기로 확대)() → 철강 전기로 전환 생산량(만톤) = 1 · 근거등급 T1 · 정책 투입량 직접전달(1:1) 2홉 D199→I03 철강 전기로 전환 생산량(만톤) → 산업부문 온실가스 감축량(tCO₂eq) = 15,100 · 근거등급 T3 · 환경부 「제3차 계획기간 국가 배출권 할당계획」 p.63 제품BM ⑭ 전기아크로 조강 0.31825 tCO₂ 3홉 I03→G01 산업부문 온실가스 감축량(tCO₂eq) → 연간 온실가스 총배출량(천tCO₂eq) = -0.001 · 근거등급 T1 · t→천t ×0.001 (정의) | T3 |  |  | C | 심사완료 | 2026-09-16 feedback/ 배제계수 28건 재심사 판정 반영으로 신설된 링크 경로 — 4모델 경로심사 전 임시 등록. | C | [D199→I03] 기존 판정 No.26이 A(채택)했고 계수값도 타당하나, 같은 판정의 조치란이 '전기로는 전력배출계수에 의존하므로 전환부문 감축을 별도 계상하면 이중계상 — 배분 규칙이 필요하다'고 지시했는데 배분 규칙이 아직 없다. 또한 스크랩 100% 전기로 기준이라 용선·HBI 혼합 장입 시 감축폭이 절반까지 떨어진다. | [D199→I03] 전환부문(KOR-전환-003 재생에너지 확대)과의 배분 규칙을 정한다. 장입 조성 확인 시 계수 조정. | [D199→I03] 15,100 tCO₂eq/만톤 (현행 유지, 상한값). 기업 실적 기준 16,600, 범위 1.5~1.9 tCO₂/t | [D199→I03] 제3차 배출권 할당계획 p.63 제품BM ⑭ — 기존 판정 No.26 승계 | D199→I03:R5 | [D199→I03] 있음 — 배분 규칙 확정 후 | -15.1 | -3882.21 | 0
2465 | KOR | KOR-흡수원-004 | 흡수원 | 미이용 산림바이오매스 활용 | 사슬 | 1000000 | 만톤 | KOR-흡수원-004 > D65 > I19 > I66 > G08 | 미이용 산림바이오매스 활용 → 국산목재 및 산림바이오매스 공급·이용 확대량 → 산림 탄소 흡수량 → 부가가치당 CO₂ → 부가가치단위당 CO₂ 배출량 | 4 | G08 | 부가가치단위당 CO₂ 배출량 | tCO₂eq/억원 | -4.2366e-08 | -0.042366 | 1홉 KOR-흡수원-004→D65 미이용 산림바이오매스 활용() → 국산목재 및 산림바이오매스 공급·이용 확대량(t) = 1 · 근거등급 T1 · 정책 투입량 직접전달(1:1) 2홉 D65→I19 국산목재 및 산림바이오매스 공급·이용 확대량(t) → 산림 탄소 흡수량(tCO₂eq) = 1.02 · 근거등급 T2 · 환경부 「지자체 온실가스 감축사업별 감축원단위 적용 가이드라인」(2024.10) 8-15 미이용 산림바이오매 3홉 I19→I66 산림 탄소 흡수량(tCO₂eq) → 부가가치당 CO₂(tCO₂eq/억원) = 4.154e-08 · 근거등급 T2 · [분모 = 기준값 CSV, 2026-09-17] 계수 = 1/GRDP(억원). 분모: KOR 24,075,7 4홉 I66→G08 부가가치당 CO₂(tCO₂eq/억원) → 부가가치단위당 CO₂ 배출량(tCO₂eq/억원) = -1 · 근거등급 T1 · 단위동치 tCO2eq/억원=tCO2eq/억원 (정의) | T2 |  |  | C | 심사완료 | 2026-09-16 feedback/ 배제계수 28건 재심사 판정 반영으로 신설된 링크 경로 — 4모델 경로심사 전 임시 등록. | C | [D65→I19] 산림바이오매스 목재연료 이용은 화석연료 대체이므로 흡수원이 아니라 전환 부문 감축이다(산림청 제3차 탄소흡수원 증진 종합계획). 기존 판정 No.9가 같은 사유로 C를 내리고 부문 이동을 지시했으나 이번 배치에 반영되지 않았다. | [D65→I19] 부문을 전환으로 옮기고 흡수원 목표와 중복되지 않게 한다. 계수값 1.02는 유지. | [D65→I19] 1.02 tCO₂eq/ton (목재칩, 현행 유지) | [D65→I19] 환경부 가이드라인(2024.10) 8-15 — 기존 판정 No.9 승계 | D65→I19:R3 | [D65→I19] 있음 — 부문 이동 후 | -4.2366e-08 | -0.042366 | 0
2466 | KOR | KOR-흡수원-004 | 흡수원 | 미이용 산림바이오매스 활용 | 사슬 | 1000000 | 만톤 | KOR-흡수원-004 > D65 > I19 > SD01 | 미이용 산림바이오매스 활용 → 국산목재 및 산림바이오매스 공급·이용 확대량 → 산림 탄소 흡수량 → 온실가스배출량 변화량 | 3 | SD01 | 온실가스배출량 변화량 | tCO₂eq | -1.02 | -1020000 | 1홉 KOR-흡수원-004→D65 미이용 산림바이오매스 활용() → 국산목재 및 산림바이오매스 공급·이용 확대량(t) = 1 · 근거등급 T1 · 정책 투입량 직접전달(1:1) 2홉 D65→I19 국산목재 및 산림바이오매스 공급·이용 확대량(t) → 산림 탄소 흡수량(tCO₂eq) = 1.02 · 근거등급 T2 · 환경부 「지자체 온실가스 감축사업별 감축원단위 적용 가이드라인」(2024.10) 8-15 미이용 산림바이오매 3홉 I19→SD01 산림 탄소 흡수량(tCO₂eq) → 온실가스배출량 변화량(tCO₂eq) = -1 · 근거등급 T1 · 단위동치 tCO2eq=tCO2eq (정의) | T2 |  |  | C | 심사완료 | 2026-09-16 feedback/ 배제계수 28건 재심사 판정 반영으로 신설된 링크 경로 — 4모델 경로심사 전 임시 등록. | C | [D65→I19] 산림바이오매스 목재연료 이용은 화석연료 대체이므로 흡수원이 아니라 전환 부문 감축이다(산림청 제3차 탄소흡수원 증진 종합계획). 기존 판정 No.9가 같은 사유로 C를 내리고 부문 이동을 지시했으나 이번 배치에 반영되지 않았다. | [D65→I19] 부문을 전환으로 옮기고 흡수원 목표와 중복되지 않게 한다. 계수값 1.02는 유지. | [D65→I19] 1.02 tCO₂eq/ton (목재칩, 현행 유지) | [D65→I19] 환경부 가이드라인(2024.10) 8-15 — 기존 판정 No.9 승계 | D65→I19:R3 | [D65→I19] 있음 — 부문 이동 후 | -1.02 | -1020000 | 0
2467 | KOR | KOR-흡수원-004 | 흡수원 | 미이용 산림바이오매스 활용 | 사슬 | 1000000 | 만톤 | KOR-흡수원-004 > D65 > I19 > G01 | 미이용 산림바이오매스 활용 → 국산목재 및 산림바이오매스 공급·이용 확대량 → 산림 탄소 흡수량 → 연간 온실가스 총배출량 | 3 | G01 | 연간 온실가스 총배출량 | 천tCO₂eq | -0.00102 | -1020 | 1홉 KOR-흡수원-004→D65 미이용 산림바이오매스 활용() → 국산목재 및 산림바이오매스 공급·이용 확대량(t) = 1 · 근거등급 T1 · 정책 투입량 직접전달(1:1) 2홉 D65→I19 국산목재 및 산림바이오매스 공급·이용 확대량(t) → 산림 탄소 흡수량(tCO₂eq) = 1.02 · 근거등급 T2 · 환경부 「지자체 온실가스 감축사업별 감축원단위 적용 가이드라인」(2024.10) 8-15 미이용 산림바이오매 3홉 I19→G01 산림 탄소 흡수량(tCO₂eq) → 연간 온실가스 총배출량(천tCO₂eq) = -0.001 · 근거등급 T1 · t→천t ×0.001 (정의) | T2 |  |  | C | 심사완료 | 2026-09-16 feedback/ 배제계수 28건 재심사 판정 반영으로 신설된 링크 경로 — 4모델 경로심사 전 임시 등록. | C | [D65→I19] 산림바이오매스 목재연료 이용은 화석연료 대체이므로 흡수원이 아니라 전환 부문 감축이다(산림청 제3차 탄소흡수원 증진 종합계획). 기존 판정 No.9가 같은 사유로 C를 내리고 부문 이동을 지시했으나 이번 배치에 반영되지 않았다. | [D65→I19] 부문을 전환으로 옮기고 흡수원 목표와 중복되지 않게 한다. 계수값 1.02는 유지. | [D65→I19] 1.02 tCO₂eq/ton (목재칩, 현행 유지) | [D65→I19] 환경부 가이드라인(2024.10) 8-15 — 기존 판정 No.9 승계 | D65→I19:R3 | [D65→I19] 있음 — 부문 이동 후 | -0.00102 | -1020 | 2.2204e-14
2468 | SES | SES-농축산-006 | 농축수산 | 영농효율 제고를 위한 친환경 전기운반차 지원 확대 |  | 144 | 대 | SES-농축산-006 > D79 > I08 > I66 > G08 | 영농효율 제고를 위한 친환경 전기운반차 지원 확대 → 친환경 전기운반차 보급 대수 → 수송 부문 온실가스 감축량 → 부가가치당 CO₂ → 부가가치단위당 CO₂ 배출량 | 4 | G08 | 부가가치단위당 CO₂ 배출량 | tCO₂eq/억원 | -1.5501e-05 | -0.0022321 | 1홉 SES-농축산-006→D79 영농효율 제고를 위한 친환경 전기운반차 지원 확대() → 친환경 전기운반차 보급 대수(대) = 1.21 · 근거등급 미기재 2홉 D79→I08 친환경 전기운반차 보급 대수(대) → 수송 부문 온실가스 감축량(tCO₂eq) = 2.155 · 근거등급 T2 · 환경부 「지자체 온실가스 감축사업별 감축원단위 적용 가이드라인」(2024.10) 4-2 전기차 보급(화물차) 3홉 I08→I66 수송 부문 온실가스 감축량(tCO₂eq) → 부가가치당 CO₂(tCO₂eq/억원) = 5.943e-06 · 근거등급 T2 · [분모 = 기준값 CSV, 2026-09-17] 계수 = 1/GRDP(억원). 분모: KOR 24,075,7 4홉 I66→G08 부가가치당 CO₂(tCO₂eq/억원) → 부가가치단위당 CO₂ 배출량(tCO₂eq/억원) = -1 · 근거등급 T1 · 단위동치 tCO2eq/억원=tCO2eq/억원 (정의) | T2 |  |  | C | 심사완료 | 2026-09-16 feedback/ 배제계수 28건 재심사 판정 반영으로 신설된 링크 경로 — 4모델 경로심사 전 임시 등록. | C | [SES-농축산-006→D79] 정책 투입량(144대)에서 D79(친환경 전기운반차 보급 대수)로 가는 계수가 1.2104인데 근거등급·출처·산출식이 모두 비어 있다. 정책 투입량 직접전달이면 1.0이어야 하는데 1.2104인 이유가 문서화되지 않았다. | [SES-농축산-006→D79] 1.2104의 산출근거를 기재한다. 근거를 확인할 수 없으면 1.0으로 되돌린다. | [SES-농축산-006→D79] 1.2104 (잠정 유지) | [SES-농축산-006→D79] 산정근거 미기재 — 연도 배분 또는 보급률 보정으로 추정되나 확인 불가 | SES-농축산-006→D79:R4 | [SES-농축산-006→D79] 있음 | -1.5501e-05 | -0.0022321 | -2.2204e-14
2469 | SES | SES-농축산-006 | 농축수산 | 영농효율 제고를 위한 친환경 전기운반차 지원 확대 |  | 144 | 대 | SES-농축산-006 > D79 > I08 > SD01 | 영농효율 제고를 위한 친환경 전기운반차 지원 확대 → 친환경 전기운반차 보급 대수 → 수송 부문 온실가스 감축량 → 온실가스배출량 변화량 | 3 | SD01 | 온실가스배출량 변화량 | tCO₂eq | -2.6084 | -375.6113 | 1홉 SES-농축산-006→D79 영농효율 제고를 위한 친환경 전기운반차 지원 확대() → 친환경 전기운반차 보급 대수(대) = 1.21 · 근거등급 미기재 2홉 D79→I08 친환경 전기운반차 보급 대수(대) → 수송 부문 온실가스 감축량(tCO₂eq) = 2.155 · 근거등급 T2 · 환경부 「지자체 온실가스 감축사업별 감축원단위 적용 가이드라인」(2024.10) 4-2 전기차 보급(화물차) 3홉 I08→SD01 수송 부문 온실가스 감축량(tCO₂eq) → 온실가스배출량 변화량(tCO₂eq) = -1 · 근거등급 T1 · 단위동치 tCO2eq=tCO2eq (정의) | T2 |  |  | C | 심사완료 | 2026-09-16 feedback/ 배제계수 28건 재심사 판정 반영으로 신설된 링크 경로 — 4모델 경로심사 전 임시 등록. | C | [SES-농축산-006→D79] 정책 투입량(144대)에서 D79(친환경 전기운반차 보급 대수)로 가는 계수가 1.2104인데 근거등급·출처·산출식이 모두 비어 있다. 정책 투입량 직접전달이면 1.0이어야 하는데 1.2104인 이유가 문서화되지 않았다. | [SES-농축산-006→D79] 1.2104의 산출근거를 기재한다. 근거를 확인할 수 없으면 1.0으로 되돌린다. | [SES-농축산-006→D79] 1.2104 (잠정 유지) | [SES-농축산-006→D79] 산정근거 미기재 — 연도 배분 또는 보급률 보정으로 추정되나 확인 불가 | SES-농축산-006→D79:R4 | [SES-농축산-006→D79] 있음 | -2.6084 | -375.6113 | -1.1102e-14
2470 | SES | SES-농축산-006 | 농축수산 | 영농효율 제고를 위한 친환경 전기운반차 지원 확대 |  | 144 | 대 | SES-농축산-006 > D79 > I08 > G01 | 영농효율 제고를 위한 친환경 전기운반차 지원 확대 → 친환경 전기운반차 보급 대수 → 수송 부문 온실가스 감축량 → 연간 온실가스 총배출량 | 3 | G01 | 연간 온실가스 총배출량 | 천tCO₂eq | -0.0026084 | -0.37561 | 1홉 SES-농축산-006→D79 영농효율 제고를 위한 친환경 전기운반차 지원 확대() → 친환경 전기운반차 보급 대수(대) = 1.21 · 근거등급 미기재 2홉 D79→I08 친환경 전기운반차 보급 대수(대) → 수송 부문 온실가스 감축량(tCO₂eq) = 2.155 · 근거등급 T2 · 환경부 「지자체 온실가스 감축사업별 감축원단위 적용 가이드라인」(2024.10) 4-2 전기차 보급(화물차) 3홉 I08→G01 수송 부문 온실가스 감축량(tCO₂eq) → 연간 온실가스 총배출량(천tCO₂eq) = -0.001 · 근거등급 T1 · t→천t ×0.001 (정의) | T2 |  |  | C | 심사완료 | 2026-09-16 feedback/ 배제계수 28건 재심사 판정 반영으로 신설된 링크 경로 — 4모델 경로심사 전 임시 등록. | C | [SES-농축산-006→D79] 정책 투입량(144대)에서 D79(친환경 전기운반차 보급 대수)로 가는 계수가 1.2104인데 근거등급·출처·산출식이 모두 비어 있다. 정책 투입량 직접전달이면 1.0이어야 하는데 1.2104인 이유가 문서화되지 않았다. | [SES-농축산-006→D79] 1.2104의 산출근거를 기재한다. 근거를 확인할 수 없으면 1.0으로 되돌린다. | [SES-농축산-006→D79] 1.2104 (잠정 유지) | [SES-농축산-006→D79] 산정근거 미기재 — 연도 배분 또는 보급률 보정으로 추정되나 확인 불가 | SES-농축산-006→D79:R4 | [SES-농축산-006→D79] 있음 | -0.0026084 | -0.37561 | -1.1102e-14
2471 | SES | SES-수송-014 | 수송 | 「중부권 동서횡단철도」대산항선 연장 |  | 19 | km | SES-수송-014 > D61 > I08 > I66 > G08 | 「중부권 동서횡단철도」대산항선 연장 → 철도 노선 연장 길이 → 수송 부문 온실가스 감축량 → 부가가치당 CO₂ → 부가가치단위당 CO₂ 배출량 | 4 | G08 | 부가가치단위당 CO₂ 배출량 | tCO₂eq/억원 | -0.0056983 | -0.10827 | 1홉 SES-수송-014→D61 「중부권 동서횡단철도」대산항선 연장() → 철도 노선 연장 길이(km) = 0.5401 · 근거등급 미기재 2홉 D61→I08 철도 노선 연장 길이(km) → 수송 부문 온실가스 감축량(tCO₂eq) = 1,775 · 근거등급 T3 · 서산시 「제1차 탄소중립 녹색성장 기본계획」 p.49 『「중부권 동서횡단철도」대산항선 연장』 감축원단위 1, 3홉 I08→I66 수송 부문 온실가스 감축량(tCO₂eq) → 부가가치당 CO₂(tCO₂eq/억원) = 5.943e-06 · 근거등급 T2 · [분모 = 기준값 CSV, 2026-09-17] 계수 = 1/GRDP(억원). 분모: KOR 24,075,7 4홉 I66→G08 부가가치당 CO₂(tCO₂eq/억원) → 부가가치단위당 CO₂ 배출량(tCO₂eq/억원) = -1 · 근거등급 T1 · 단위동치 tCO2eq/억원=tCO2eq/억원 (정의) | T3 |  |  | C | 심사완료 | 2026-09-16 피드백 2차 반영(서산 계획서 원단위 1,775.39 tCO₂eq/km)으로 신설된 링크 경로 — 4모델 경로심사 전 임시 등록. | C | [SES-수송-014→D61] 정책 투입량(19km)에서 D61(철도 노선 연장 길이)로 가는 계수가 0.5401인데 근거가 비어 있다. 19km × 0.5401 = 10.26km로, 대산항선 전체 구간 중 서산시 관내 구간 비율로 추정되나 문서화되지 않았다. ▷ [D61→I08] 대산항선은 화물 중심 노선인데 적용 계수 1,775.39 tCO₂eq/km는 환경공단(2018) 지하철 연장 건설 원단위다(파일 자체가 이 단서를 기재). 여객 지하철과 화물 철도는 수송 수단 전환 구조가 다르다. | [SES-수송-014→D61] 0.5401의 산출근거(관내 구간 비율 등)를 기재한다. ▷ [D61→I08] 화물 철도 전환(모달시프트) 원단위로 교체하거나 지하철 원단위 준용임을 단서로 명시한다. | [SES-수송-014→D61] 0.5401 (잠정 유지) ▷ [D61→I08] 1,775.39 tCO₂eq/km (잠정 유지, 계획서값) | [SES-수송-014→D61] 산정근거 미기재 — 서산시 관내 구간 비율로 추정되나 확인 불가 ▷ [D61→I08] 서산시 제1차 기본계획 p.49 / 환경공단(2018) 지하철 연장 원단위 — 화물철도 원단위 미확보 | SES-수송-014→D61:R4 / D61→I08:R8 | [SES-수송-014→D61] 있음 / [D61→I08] 있음 | -0.0056983 | -0.10827 | -3.3307e-14
2472 | SES | SES-수송-014 | 수송 | 「중부권 동서횡단철도」대산항선 연장 |  | 19 | km | SES-수송-014 > D61 > I08 > SD01 | 「중부권 동서횡단철도」대산항선 연장 → 철도 노선 연장 길이 → 수송 부문 온실가스 감축량 → 온실가스배출량 변화량 | 3 | SD01 | 온실가스배출량 변화량 | tCO₂eq | -958.8881 | -18218.8746 | 1홉 SES-수송-014→D61 「중부권 동서횡단철도」대산항선 연장() → 철도 노선 연장 길이(km) = 0.5401 · 근거등급 미기재 2홉 D61→I08 철도 노선 연장 길이(km) → 수송 부문 온실가스 감축량(tCO₂eq) = 1,775 · 근거등급 T3 · 서산시 「제1차 탄소중립 녹색성장 기본계획」 p.49 『「중부권 동서횡단철도」대산항선 연장』 감축원단위 1, 3홉 I08→SD01 수송 부문 온실가스 감축량(tCO₂eq) → 온실가스배출량 변화량(tCO₂eq) = -1 · 근거등급 T1 · 단위동치 tCO2eq=tCO2eq (정의) | T3 |  |  | C | 심사완료 | 2026-09-16 피드백 2차 반영(서산 계획서 원단위 1,775.39 tCO₂eq/km)으로 신설된 링크 경로 — 4모델 경로심사 전 임시 등록. | C | [SES-수송-014→D61] 정책 투입량(19km)에서 D61(철도 노선 연장 길이)로 가는 계수가 0.5401인데 근거가 비어 있다. 19km × 0.5401 = 10.26km로, 대산항선 전체 구간 중 서산시 관내 구간 비율로 추정되나 문서화되지 않았다. ▷ [D61→I08] 대산항선은 화물 중심 노선인데 적용 계수 1,775.39 tCO₂eq/km는 환경공단(2018) 지하철 연장 건설 원단위다(파일 자체가 이 단서를 기재). 여객 지하철과 화물 철도는 수송 수단 전환 구조가 다르다. | [SES-수송-014→D61] 0.5401의 산출근거(관내 구간 비율 등)를 기재한다. ▷ [D61→I08] 화물 철도 전환(모달시프트) 원단위로 교체하거나 지하철 원단위 준용임을 단서로 명시한다. | [SES-수송-014→D61] 0.5401 (잠정 유지) ▷ [D61→I08] 1,775.39 tCO₂eq/km (잠정 유지, 계획서값) | [SES-수송-014→D61] 산정근거 미기재 — 서산시 관내 구간 비율로 추정되나 확인 불가 ▷ [D61→I08] 서산시 제1차 기본계획 p.49 / 환경공단(2018) 지하철 연장 원단위 — 화물철도 원단위 미확보 | SES-수송-014→D61:R4 / D61→I08:R8 | [SES-수송-014→D61] 있음 / [D61→I08] 있음 | -958.8881 | -18218.8746 | 2.2204e-14
2473 | SES | SES-수송-014 | 수송 | 「중부권 동서횡단철도」대산항선 연장 |  | 19 | km | SES-수송-014 > D61 > I08 > G01 | 「중부권 동서횡단철도」대산항선 연장 → 철도 노선 연장 길이 → 수송 부문 온실가스 감축량 → 연간 온실가스 총배출량 | 3 | G01 | 연간 온실가스 총배출량 | 천tCO₂eq | -0.95889 | -18.2189 | 1홉 SES-수송-014→D61 「중부권 동서횡단철도」대산항선 연장() → 철도 노선 연장 길이(km) = 0.5401 · 근거등급 미기재 2홉 D61→I08 철도 노선 연장 길이(km) → 수송 부문 온실가스 감축량(tCO₂eq) = 1,775 · 근거등급 T3 · 서산시 「제1차 탄소중립 녹색성장 기본계획」 p.49 『「중부권 동서횡단철도」대산항선 연장』 감축원단위 1, 3홉 I08→G01 수송 부문 온실가스 감축량(tCO₂eq) → 연간 온실가스 총배출량(천tCO₂eq) = -0.001 · 근거등급 T1 · t→천t ×0.001 (정의) | T3 |  |  | C | 심사완료 | 2026-09-16 피드백 2차 반영(서산 계획서 원단위 1,775.39 tCO₂eq/km)으로 신설된 링크 경로 — 4모델 경로심사 전 임시 등록. | C | [SES-수송-014→D61] 정책 투입량(19km)에서 D61(철도 노선 연장 길이)로 가는 계수가 0.5401인데 근거가 비어 있다. 19km × 0.5401 = 10.26km로, 대산항선 전체 구간 중 서산시 관내 구간 비율로 추정되나 문서화되지 않았다. ▷ [D61→I08] 대산항선은 화물 중심 노선인데 적용 계수 1,775.39 tCO₂eq/km는 환경공단(2018) 지하철 연장 건설 원단위다(파일 자체가 이 단서를 기재). 여객 지하철과 화물 철도는 수송 수단 전환 구조가 다르다. | [SES-수송-014→D61] 0.5401의 산출근거(관내 구간 비율 등)를 기재한다. ▷ [D61→I08] 화물 철도 전환(모달시프트) 원단위로 교체하거나 지하철 원단위 준용임을 단서로 명시한다. | [SES-수송-014→D61] 0.5401 (잠정 유지) ▷ [D61→I08] 1,775.39 tCO₂eq/km (잠정 유지, 계획서값) | [SES-수송-014→D61] 산정근거 미기재 — 서산시 관내 구간 비율로 추정되나 확인 불가 ▷ [D61→I08] 서산시 제1차 기본계획 p.49 / 환경공단(2018) 지하철 연장 원단위 — 화물철도 원단위 미확보 | SES-수송-014→D61:R4 / D61→I08:R8 | [SES-수송-014→D61] 있음 / [D61→I08] 있음 | -0.95889 | -18.2189 | 2.2204e-14
2474 | ULS | ULS-건물-014 | 건물 | 빗물이용시설 설치 확대 |  | 120 | 개소 | ULS-건물-014 > D10 > I06 > I66 > G08 | 빗물이용시설 설치 확대 → 빗물이용시설 설치 개소 수 → 건물 부문 온실가스 감축량 → 부가가치당 CO₂ → 부가가치단위당 CO₂ 배출량 | 4 | G08 | 부가가치단위당 CO₂ 배출량 | tCO₂eq/억원 | -4.0636e-08 | -4.8764e-06 | 1홉 ULS-건물-014→D10 빗물이용시설 설치 확대() → 빗물이용시설 설치 개소 수(개소) = 1 · 근거등급 T1 · 정책 투입량 직접전달(1:1) 2홉 D10→I06 빗물이용시설 설치 개소 수(개소) → 건물 부문 온실가스 감축량(tCO₂eq) = 0.03633 · 근거등급 T2 · 환경부 「2022 하수도통계」 10_3 빗물이용시설현황: 울산광역시 45개소·연간 사용량 6,897㎥/년 → 3홉 I06→I66 건물 부문 온실가스 감축량(tCO₂eq) → 부가가치당 CO₂(tCO₂eq/억원) = 1.118e-06 · 근거등급 T2 · [분모 = 기준값 CSV, 2026-09-17] 계수 = 1/GRDP(억원). 분모: KOR 24,075,7 4홉 I66→G08 부가가치당 CO₂(tCO₂eq/억원) → 부가가치단위당 CO₂ 배출량(tCO₂eq/억원) = -1 · 근거등급 T1 · 단위동치 tCO2eq/억원=tCO2eq/억원 (정의) | T2 |  |  | A | 심사완료 | 2026-09-16 수집자료 반영(하수도통계 빗물이용시설 실적 + 가이드라인 3-20)으로 신설된 링크 경로 — 4모델 경로심사 전 임시 등록. | A | 구성 링크 전부 A. 8축 통과이며 계수 출처가 R4 확인순서 ①~④ 내에 있다. 경로계수곱·2030 기여 검산 일치. |  |  |  | R1✓R2✓R5✓R6✓R7✓R3✓R8✓R4✓ (전 홉) | 불필요 | -4.0636e-08 | -4.8764e-06 | 2.2204e-14
2475 | ULS | ULS-건물-014 | 건물 | 빗물이용시설 설치 확대 |  | 120 | 개소 | ULS-건물-014 > D10 > I06 > SD01 | 빗물이용시설 설치 확대 → 빗물이용시설 설치 개소 수 → 건물 부문 온실가스 감축량 → 온실가스배출량 변화량 | 3 | SD01 | 온실가스배출량 변화량 | tCO₂eq | -0.036334 | -4.3601 | 1홉 ULS-건물-014→D10 빗물이용시설 설치 확대() → 빗물이용시설 설치 개소 수(개소) = 1 · 근거등급 T1 · 정책 투입량 직접전달(1:1) 2홉 D10→I06 빗물이용시설 설치 개소 수(개소) → 건물 부문 온실가스 감축량(tCO₂eq) = 0.03633 · 근거등급 T2 · 환경부 「2022 하수도통계」 10_3 빗물이용시설현황: 울산광역시 45개소·연간 사용량 6,897㎥/년 → 3홉 I06→SD01 건물 부문 온실가스 감축량(tCO₂eq) → 온실가스배출량 변화량(tCO₂eq) = -1 · 근거등급 T1 · 단위동치 tCO2eq=tCO2eq (정의) | T2 |  |  | A | 심사완료 | 2026-09-16 수집자료 반영(하수도통계 빗물이용시설 실적 + 가이드라인 3-20)으로 신설된 링크 경로 — 4모델 경로심사 전 임시 등록. | A | 구성 링크 전부 A. 8축 통과이며 계수 출처가 R4 확인순서 ①~④ 내에 있다. 경로계수곱·2030 기여 검산 일치. |  |  |  | R1✓R2✓R5✓R6✓R7✓R3✓R8✓R4✓ (전 홉) | 불필요 | -0.036334 | -4.3601 | 0
2476 | ULS | ULS-건물-014 | 건물 | 빗물이용시설 설치 확대 |  | 120 | 개소 | ULS-건물-014 > D10 > I06 > G01 | 빗물이용시설 설치 확대 → 빗물이용시설 설치 개소 수 → 건물 부문 온실가스 감축량 → 연간 온실가스 총배출량 | 3 | G01 | 연간 온실가스 총배출량 | 천tCO₂eq | -3.6334e-05 | -0.0043601 | 1홉 ULS-건물-014→D10 빗물이용시설 설치 확대() → 빗물이용시설 설치 개소 수(개소) = 1 · 근거등급 T1 · 정책 투입량 직접전달(1:1) 2홉 D10→I06 빗물이용시설 설치 개소 수(개소) → 건물 부문 온실가스 감축량(tCO₂eq) = 0.03633 · 근거등급 T2 · 환경부 「2022 하수도통계」 10_3 빗물이용시설현황: 울산광역시 45개소·연간 사용량 6,897㎥/년 → 3홉 I06→G01 건물 부문 온실가스 감축량(tCO₂eq) → 연간 온실가스 총배출량(천tCO₂eq) = -0.001 · 근거등급 T1 · t→천t ×0.001 (정의) | T2 |  |  | A | 심사완료 | 2026-09-16 수집자료 반영(하수도통계 빗물이용시설 실적 + 가이드라인 3-20)으로 신설된 링크 경로 — 4모델 경로심사 전 임시 등록. | A | 구성 링크 전부 A. 8축 통과이며 계수 출처가 R4 확인순서 ①~④ 내에 있다. 경로계수곱·2030 기여 검산 일치. |  |  |  | R1✓R2✓R5✓R6✓R7✓R3✓R8✓R4✓ (전 홉) | 불필요 | -3.6334e-05 | -0.0043601 | -2.2204e-14
2477 | KOR | KOR-폐기물-005 | 폐기물 | 바이오가스 의무생산(공공) | 사슬 | 50 | % | KOR-폐기물-005 > D207 > I103 > SD02 | 바이오가스 의무생산(공공) → 바이오가스 의무생산(공공) 이행률 → 바이오가스 생산량 → 신재생에너지사용량 변화량 | 3 | SD02 | 신재생에너지사용량 변화량 | TOE | 4222.9533 | 211147.6639 | 1홉 KOR-폐기물-005→D207 바이오가스 의무생산(공공)() → 바이오가스 의무생산(공공) 이행률(%) = 1 · 근거등급 T1 · 정책 투입량 직접전달(1:1) 2홉 D207→I103 바이오가스 의무생산(공공) 이행률(%) → 바이오가스 생산량(TOE) = 4,223 · 근거등급 T2 · 국립환경과학원고시 제2024-13호 별표 1(발생량 산정방법)·별표 2(회수계수·생산계수) + 환경부 「20 3홉 I103→SD02 바이오가스 생산량(TOE) → 신재생에너지사용량 변화량(TOE) = 1 · 근거등급 T1 · 단위동치 TOE=TOE (정의) | T2 |  |  | X | 심사완료 | 2026-09-16 수집자료 2차 반영(고시 별표 모수 + 보급통계 환산기준)으로 신설된 바이오가스 경로 — 4모델 경로심사 전 임시 등록. | X | 중복지름길 — 같은 정책·같은 싱크로 가는 경로 2482과 2030 기여가 완전히 일치한다(중간 링크가 항등 1.0이라 값이 그대로 보존된다). 두 경로를 모두 채택하면 동일 물리량이 2배 계상된다. ▷ 아울러 구성 링크에 다음 사유가 있다: [D207→I103] 계수 4,222.95 TOE/%p는 고시 별표1·2, 하수도통계, 폐기물 통계, 축산물등급판정통계 등 6개 원표를 조합한 파생값이라 제3자 재현 검증이 불가능하다. 또한 D205와 같은 I103 노드로 들어가 중복 소지가 있다. | 대표 경로 2482을 유지하고 본 경로를 배제한다. 입력 파일의 '중복지름길 포함' 컬럼이 전건 0으로 표시돼 있어 탐지 로직이 항등 링크를 통과하는 지름길을 잡지 못한다 — 로직 보완이 필요하다. |  |  | P2 / D207→I103:R3·R5 | 없음 — 대표 경로로 대체 | 4222.9533 | 211147.6639 | 2.2204e-14
2478 | KOR | KOR-폐기물-005 | 폐기물 | 바이오가스 의무생산(공공) | 사슬 | 50 | % | KOR-폐기물-005 > D207 > I103 > I02 > I62 > G02 | 바이오가스 의무생산(공공) → 바이오가스 의무생산(공공) 이행률 → 바이오가스 생산량 → 신재생에너지 공급량 → 재생에너지 비중 → 총에너지 중 재생에너지 비중 | 5 | G02 | 총에너지 중 재생에너지 비중 | % | 0.0019887 | 0.099435 | 1홉 KOR-폐기물-005→D207 바이오가스 의무생산(공공)() → 바이오가스 의무생산(공공) 이행률(%) = 1 · 근거등급 T1 · 정책 투입량 직접전달(1:1) 2홉 D207→I103 바이오가스 의무생산(공공) 이행률(%) → 바이오가스 생산량(TOE) = 4,223 · 근거등급 T2 · 국립환경과학원고시 제2024-13호 별표 1(발생량 산정방법)·별표 2(회수계수·생산계수) + 환경부 「20 3홉 I103→I02 바이오가스 생산량(TOE) → 신재생에너지 공급량(TOE) = 1 · 근거등급 T1 · 단위동치 TOE=TOE (정의) 4홉 I02→I62 신재생에너지 공급량(TOE) → 재생에너지 비중(%) = 4.709e-07 · 근거등급 T2 · [분모 = 기준값 CSV, 2026-09-17] 계수 = 100/최종에너지소비(TOE). 분모: KOR 21 5홉 I62→G02 재생에너지 비중(%) → 총에너지 중 재생에너지 비중(%) = 1 · 근거등급 T1 · 단위동치 %=% (정의) | T2 |  |  | C | 심사완료 | 2026-09-16 수집자료 2차 반영(고시 별표 모수 + 보급통계 환산기준)으로 신설된 바이오가스 경로 — 4모델 경로심사 전 임시 등록. | C | [D207→I103] 계수 4,222.95 TOE/%p는 고시 별표1·2, 하수도통계, 폐기물 통계, 축산물등급판정통계 등 6개 원표를 조합한 파생값이라 제3자 재현 검증이 불가능하다. 또한 D205와 같은 I103 노드로 들어가 중복 소지가 있다. | [D207→I103] 산출식을 단계별로 분해해 중간값을 명시하고 재현 가능하게 한다. D205와의 중복을 확인한다. | [D207→I103] 4222.95 TOE/%p (잠정 유지) | [D207→I103] 국립환경과학원고시 제2024-13호 외 5개 원표 조합 — 재현 검증 필요 | D207→I103:R3·R5 | [D207→I103] 있음 | 0.0019887 | 0.099435 | 0
2479 | KOR | KOR-폐기물-005 | 폐기물 | 바이오가스 의무생산(공공) | 사슬 | 50 | % | KOR-폐기물-005 > D207 > I103 > I02 > I72 > SD01 | 바이오가스 의무생산(공공) → 바이오가스 의무생산(공공) 이행률 → 바이오가스 생산량 → 신재생에너지 공급량 → 신재생에너지의 화석연료 대체량 → 온실가스배출량 변화량 | 5 | SD01 | 온실가스배출량 변화량 | tCO₂eq | -9391.8481 | -469592.4045 | 1홉 KOR-폐기물-005→D207 바이오가스 의무생산(공공)() → 바이오가스 의무생산(공공) 이행률(%) = 1 · 근거등급 T1 · 정책 투입량 직접전달(1:1) 2홉 D207→I103 바이오가스 의무생산(공공) 이행률(%) → 바이오가스 생산량(TOE) = 4,223 · 근거등급 T2 · 국립환경과학원고시 제2024-13호 별표 1(발생량 산정방법)·별표 2(회수계수·생산계수) + 환경부 「20 3홉 I103→I02 바이오가스 생산량(TOE) → 신재생에너지 공급량(TOE) = 1 · 근거등급 T1 · 단위동치 TOE=TOE (정의) 4홉 I02→I72 신재생에너지 공급량(TOE) → 신재생에너지의 화석연료 대체량(TOE) = 1 · 근거등급 T1 · 단위동치 TOE=TOE (정의) 5홉 I72→SD01 신재생에너지의 화석연료 대체량(TOE) → 온실가스배출량 변화량(tCO₂eq) = -2.224 · 근거등급 T2 · 환경부 「지자체 온실가스 감축사업별 감축원단위 적용 가이드라인」(2024.10) 1-1 ① 국가 온실가스 배 | T2 |  |  | C | 심사완료 | 2026-09-16 수집자료 2차 반영(고시 별표 모수 + 보급통계 환산기준)으로 신설된 바이오가스 경로 — 4모델 경로심사 전 임시 등록. | C | [D207→I103] 계수 4,222.95 TOE/%p는 고시 별표1·2, 하수도통계, 폐기물 통계, 축산물등급판정통계 등 6개 원표를 조합한 파생값이라 제3자 재현 검증이 불가능하다. 또한 D205와 같은 I103 노드로 들어가 중복 소지가 있다. ▷ [I02→I72] 신재생 1TOE 공급이 기존에너지 1TOE를 100% 대체한다는 것은 정의적 가정이며 에너지통계연보에 이런 대체율 표는 없다. 실제 대체율은 계통 운영·출력제한에 따라 1 미만이다. 12개 경로가 이 링크를 쓴다. | [D207→I103] 산출식을 단계별로 분해해 중간값을 명시하고 재현 가능하게 한다. D205와의 중복을 확인한다. ▷ [I02→I72] 대체율 가정을 명시하고 결과를 상한값으로 표시한다. 대체율 실증값 확보 시 교체. | [D207→I103] 4222.95 TOE/%p (잠정 유지) ▷ [I02→I72] 1.0 (정의적 가정, 상한값 — 잠정 유지) | [D207→I103] 국립환경과학원고시 제2024-13호 외 5개 원표 조합 — 재현 검증 필요 ▷ [I02→I72] 가정 — 원표 없음. 대체율 실증 근거 필요 | D207→I103:R3·R5 / I02→I72:R8 | [D207→I103] 있음 / [I02→I72] 있음 | -9391.8481 | -469592.4045 | 2.2204e-14
2480 | KOR | KOR-폐기물-005 | 폐기물 | 바이오가스 의무생산(공공) | 사슬 | 50 | % | KOR-폐기물-005 > D207 > I103 > I02 > I72 > SD03 | 바이오가스 의무생산(공공) → 바이오가스 의무생산(공공) 이행률 → 바이오가스 생산량 → 신재생에너지 공급량 → 신재생에너지의 화석연료 대체량 → 기존에너지사용량 변화량 | 5 | SD03 | 기존에너지사용량 변화량 | TOE | -4222.9533 | -211147.6639 | 1홉 KOR-폐기물-005→D207 바이오가스 의무생산(공공)() → 바이오가스 의무생산(공공) 이행률(%) = 1 · 근거등급 T1 · 정책 투입량 직접전달(1:1) 2홉 D207→I103 바이오가스 의무생산(공공) 이행률(%) → 바이오가스 생산량(TOE) = 4,223 · 근거등급 T2 · 국립환경과학원고시 제2024-13호 별표 1(발생량 산정방법)·별표 2(회수계수·생산계수) + 환경부 「20 3홉 I103→I02 바이오가스 생산량(TOE) → 신재생에너지 공급량(TOE) = 1 · 근거등급 T1 · 단위동치 TOE=TOE (정의) 4홉 I02→I72 신재생에너지 공급량(TOE) → 신재생에너지의 화석연료 대체량(TOE) = 1 · 근거등급 T1 · 단위동치 TOE=TOE (정의) 5홉 I72→SD03 신재생에너지의 화석연료 대체량(TOE) → 기존에너지사용량 변화량(TOE) = -1 · 근거등급 T1 · 단위동치 TOE=TOE (정의) | T2 |  |  | C | 심사완료 | 2026-09-16 수집자료 2차 반영(고시 별표 모수 + 보급통계 환산기준)으로 신설된 바이오가스 경로 — 4모델 경로심사 전 임시 등록. | C | [D207→I103] 계수 4,222.95 TOE/%p는 고시 별표1·2, 하수도통계, 폐기물 통계, 축산물등급판정통계 등 6개 원표를 조합한 파생값이라 제3자 재현 검증이 불가능하다. 또한 D205와 같은 I103 노드로 들어가 중복 소지가 있다. ▷ [I02→I72] 신재생 1TOE 공급이 기존에너지 1TOE를 100% 대체한다는 것은 정의적 가정이며 에너지통계연보에 이런 대체율 표는 없다. 실제 대체율은 계통 운영·출력제한에 따라 1 미만이다. 12개 경로가 이 링크를 쓴다. | [D207→I103] 산출식을 단계별로 분해해 중간값을 명시하고 재현 가능하게 한다. D205와의 중복을 확인한다. ▷ [I02→I72] 대체율 가정을 명시하고 결과를 상한값으로 표시한다. 대체율 실증값 확보 시 교체. | [D207→I103] 4222.95 TOE/%p (잠정 유지) ▷ [I02→I72] 1.0 (정의적 가정, 상한값 — 잠정 유지) | [D207→I103] 국립환경과학원고시 제2024-13호 외 5개 원표 조합 — 재현 검증 필요 ▷ [I02→I72] 가정 — 원표 없음. 대체율 실증 근거 필요 | D207→I103:R3·R5 / I02→I72:R8 | [D207→I103] 있음 / [I02→I72] 있음 | -4222.9533 | -211147.6639 | 2.2204e-14
2481 | KOR | KOR-폐기물-005 | 폐기물 | 바이오가스 의무생산(공공) | 사슬 | 50 | % | KOR-폐기물-005 > D207 > I103 > I02 > I72 > G01 | 바이오가스 의무생산(공공) → 바이오가스 의무생산(공공) 이행률 → 바이오가스 생산량 → 신재생에너지 공급량 → 신재생에너지의 화석연료 대체량 → 연간 온실가스 총배출량 | 5 | G01 | 연간 온실가스 총배출량 | 천tCO₂eq | -9.3918 | -469.5924 | 1홉 KOR-폐기물-005→D207 바이오가스 의무생산(공공)() → 바이오가스 의무생산(공공) 이행률(%) = 1 · 근거등급 T1 · 정책 투입량 직접전달(1:1) 2홉 D207→I103 바이오가스 의무생산(공공) 이행률(%) → 바이오가스 생산량(TOE) = 4,223 · 근거등급 T2 · 국립환경과학원고시 제2024-13호 별표 1(발생량 산정방법)·별표 2(회수계수·생산계수) + 환경부 「20 3홉 I103→I02 바이오가스 생산량(TOE) → 신재생에너지 공급량(TOE) = 1 · 근거등급 T1 · 단위동치 TOE=TOE (정의) 4홉 I02→I72 신재생에너지 공급량(TOE) → 신재생에너지의 화석연료 대체량(TOE) = 1 · 근거등급 T1 · 단위동치 TOE=TOE (정의) 5홉 I72→G01 신재생에너지의 화석연료 대체량(TOE) → 연간 온실가스 총배출량(천tCO₂eq) = -0.002224 · 근거등급 T2 · 환경부 「지자체 온실가스 감축사업별 감축원단위 적용 가이드라인」(2024.10) 1-1 ① 국가 온실가스 배 | T2 |  |  | C | 심사완료 | 2026-09-16 수집자료 2차 반영(고시 별표 모수 + 보급통계 환산기준)으로 신설된 바이오가스 경로 — 4모델 경로심사 전 임시 등록. | C | [D207→I103] 계수 4,222.95 TOE/%p는 고시 별표1·2, 하수도통계, 폐기물 통계, 축산물등급판정통계 등 6개 원표를 조합한 파생값이라 제3자 재현 검증이 불가능하다. 또한 D205와 같은 I103 노드로 들어가 중복 소지가 있다. ▷ [I02→I72] 신재생 1TOE 공급이 기존에너지 1TOE를 100% 대체한다는 것은 정의적 가정이며 에너지통계연보에 이런 대체율 표는 없다. 실제 대체율은 계통 운영·출력제한에 따라 1 미만이다. 12개 경로가 이 링크를 쓴다. | [D207→I103] 산출식을 단계별로 분해해 중간값을 명시하고 재현 가능하게 한다. D205와의 중복을 확인한다. ▷ [I02→I72] 대체율 가정을 명시하고 결과를 상한값으로 표시한다. 대체율 실증값 확보 시 교체. | [D207→I103] 4222.95 TOE/%p (잠정 유지) ▷ [I02→I72] 1.0 (정의적 가정, 상한값 — 잠정 유지) | [D207→I103] 국립환경과학원고시 제2024-13호 외 5개 원표 조합 — 재현 검증 필요 ▷ [I02→I72] 가정 — 원표 없음. 대체율 실증 근거 필요 | D207→I103:R3·R5 / I02→I72:R8 | [D207→I103] 있음 / [I02→I72] 있음 | -9.3918 | -469.5924 | -1.1102e-14
2482 | KOR | KOR-폐기물-005 | 폐기물 | 바이오가스 의무생산(공공) | 사슬 | 50 | % | KOR-폐기물-005 > D207 > I103 > I02 > SD02 | 바이오가스 의무생산(공공) → 바이오가스 의무생산(공공) 이행률 → 바이오가스 생산량 → 신재생에너지 공급량 → 신재생에너지사용량 변화량 | 4 | SD02 | 신재생에너지사용량 변화량 | TOE | 4222.9533 | 211147.6639 | 1홉 KOR-폐기물-005→D207 바이오가스 의무생산(공공)() → 바이오가스 의무생산(공공) 이행률(%) = 1 · 근거등급 T1 · 정책 투입량 직접전달(1:1) 2홉 D207→I103 바이오가스 의무생산(공공) 이행률(%) → 바이오가스 생산량(TOE) = 4,223 · 근거등급 T2 · 국립환경과학원고시 제2024-13호 별표 1(발생량 산정방법)·별표 2(회수계수·생산계수) + 환경부 「20 3홉 I103→I02 바이오가스 생산량(TOE) → 신재생에너지 공급량(TOE) = 1 · 근거등급 T1 · 단위동치 TOE=TOE (정의) 4홉 I02→SD02 신재생에너지 공급량(TOE) → 신재생에너지사용량 변화량(TOE) = 1 · 근거등급 T1 · 단위동치 TOE=TOE (정의) | T2 |  |  | C | 심사완료 | 2026-09-16 수집자료 2차 반영(고시 별표 모수 + 보급통계 환산기준)으로 신설된 바이오가스 경로 — 4모델 경로심사 전 임시 등록. | C | [D207→I103] 계수 4,222.95 TOE/%p는 고시 별표1·2, 하수도통계, 폐기물 통계, 축산물등급판정통계 등 6개 원표를 조합한 파생값이라 제3자 재현 검증이 불가능하다. 또한 D205와 같은 I103 노드로 들어가 중복 소지가 있다. | [D207→I103] 산출식을 단계별로 분해해 중간값을 명시하고 재현 가능하게 한다. D205와의 중복을 확인한다. | [D207→I103] 4222.95 TOE/%p (잠정 유지) | [D207→I103] 국립환경과학원고시 제2024-13호 외 5개 원표 조합 — 재현 검증 필요 | D207→I103:R3·R5 | [D207→I103] 있음 | 4222.9533 | 211147.6639 | 2.2204e-14
2483 | KOR | KOR-폐기물-005 | 폐기물 | 바이오가스 의무생산(공공) | 사슬 | 50 | % | KOR-폐기물-005 > D207 > I103 > I02 > SD03 | 바이오가스 의무생산(공공) → 바이오가스 의무생산(공공) 이행률 → 바이오가스 생산량 → 신재생에너지 공급량 → 기존에너지사용량 변화량 | 4 | SD03 | 기존에너지사용량 변화량 | TOE | -4222.9533 | -211147.6639 | 1홉 KOR-폐기물-005→D207 바이오가스 의무생산(공공)() → 바이오가스 의무생산(공공) 이행률(%) = 1 · 근거등급 T1 · 정책 투입량 직접전달(1:1) 2홉 D207→I103 바이오가스 의무생산(공공) 이행률(%) → 바이오가스 생산량(TOE) = 4,223 · 근거등급 T2 · 국립환경과학원고시 제2024-13호 별표 1(발생량 산정방법)·별표 2(회수계수·생산계수) + 환경부 「20 3홉 I103→I02 바이오가스 생산량(TOE) → 신재생에너지 공급량(TOE) = 1 · 근거등급 T1 · 단위동치 TOE=TOE (정의) 4홉 I02→SD03 신재생에너지 공급량(TOE) → 기존에너지사용량 변화량(TOE) = -1 · 근거등급 T1 · 단위동치 TOE=TOE (정의) | T2 |  |  | X | 심사완료 | 2026-09-16 수집자료 2차 반영(고시 별표 모수 + 보급통계 환산기준)으로 신설된 바이오가스 경로 — 4모델 경로심사 전 임시 등록. | X | 중복지름길 — 같은 정책·같은 싱크로 가는 경로 2480과 2030 기여가 완전히 일치한다(중간 링크가 항등 1.0이라 값이 그대로 보존된다). 두 경로를 모두 채택하면 동일 물리량이 2배 계상된다. ▷ 아울러 구성 링크에 다음 사유가 있다: [D207→I103] 계수 4,222.95 TOE/%p는 고시 별표1·2, 하수도통계, 폐기물 통계, 축산물등급판정통계 등 6개 원표를 조합한 파생값이라 제3자 재현 검증이 불가능하다. 또한 D205와 같은 I103 노드로 들어가 중복 소지가 있다. ▷ [I02→SD03] I02→I72와 동일한 100% 대체 가정이다. 출처 표기가 '단위동치 TOE=TOE (정의)'로 돼 있으나 실제로는 물리적 대체율 가정이 들어간 파생값이다. | 대표 경로 2480을 유지하고 본 경로를 배제한다. 입력 파일의 '중복지름길 포함' 컬럼이 전건 0으로 표시돼 있어 탐지 로직이 항등 링크를 통과하는 지름길을 잡지 못한다 — 로직 보완이 필요하다. |  |  | P2 / D207→I103:R3·R5 / I02→SD03:R8 | 없음 — 대표 경로로 대체 | -4222.9533 | -211147.6639 | 2.2204e-14
2484 | KOR | KOR-폐기물-006 | 폐기물 | 바이오가스 의무생산(민간) | 사슬 | 10 | % | KOR-폐기물-006 > D219 > I103 > SD02 | 바이오가스 의무생산(민간) → 바이오가스 의무생산(민간) 이행률 → 바이오가스 생산량 → 신재생에너지사용량 변화량 | 3 | SD02 | 신재생에너지사용량 변화량 | TOE | 1466.5254 | 14665.2538 | 1홉 KOR-폐기물-006→D219 바이오가스 의무생산(민간)() → 바이오가스 의무생산(민간) 이행률(%) = 1 · 근거등급 미기재 2홉 D219→I103 바이오가스 의무생산(민간) 이행률(%) → 바이오가스 생산량(TOE) = 1,467 · 근거등급 T2 · 국립환경과학원고시 제2024-13호 별표 1(발생량 산정방법)·별표 2(회수계수·생산계수) + 환경부 「20 3홉 I103→SD02 바이오가스 생산량(TOE) → 신재생에너지사용량 변화량(TOE) = 1 · 근거등급 T1 · 단위동치 TOE=TOE (정의) | T2 |  |  | X | 심사완료 | 2026-09-16 수집자료 2차 반영(고시 별표 모수 + 보급통계 환산기준)으로 신설된 바이오가스 경로 — 4모델 경로심사 전 임시 등록. | X | 중복지름길 — 같은 정책·같은 싱크로 가는 경로 2489과 2030 기여가 완전히 일치한다(중간 링크가 항등 1.0이라 값이 그대로 보존된다). 두 경로를 모두 채택하면 동일 물리량이 2배 계상된다. ▷ 아울러 구성 링크에 다음 사유가 있다: [D219→I103] D207과 동일한 다중 원표 조합 파생값이다. 민간 의무생산분의 분모(대상 사업장 범위)가 공공분과 어떻게 나뉘는지 산출식에 드러나지 않는다. | 대표 경로 2489을 유지하고 본 경로를 배제한다. 입력 파일의 '중복지름길 포함' 컬럼이 전건 0으로 표시돼 있어 탐지 로직이 항등 링크를 통과하는 지름길을 잡지 못한다 — 로직 보완이 필요하다. |  |  | P2 / D219→I103:R3·R5 | 없음 — 대표 경로로 대체 | 1466.5254 | 14665.2538 | 0
2485 | KOR | KOR-폐기물-006 | 폐기물 | 바이오가스 의무생산(민간) | 사슬 | 10 | % | KOR-폐기물-006 > D219 > I103 > I02 > I62 > G02 | 바이오가스 의무생산(민간) → 바이오가스 의무생산(민간) 이행률 → 바이오가스 생산량 → 신재생에너지 공급량 → 재생에너지 비중 → 총에너지 중 재생에너지 비중 | 5 | G02 | 총에너지 중 재생에너지 비중 | % | 0.00069062 | 0.0069062 | 1홉 KOR-폐기물-006→D219 바이오가스 의무생산(민간)() → 바이오가스 의무생산(민간) 이행률(%) = 1 · 근거등급 미기재 2홉 D219→I103 바이오가스 의무생산(민간) 이행률(%) → 바이오가스 생산량(TOE) = 1,467 · 근거등급 T2 · 국립환경과학원고시 제2024-13호 별표 1(발생량 산정방법)·별표 2(회수계수·생산계수) + 환경부 「20 3홉 I103→I02 바이오가스 생산량(TOE) → 신재생에너지 공급량(TOE) = 1 · 근거등급 T1 · 단위동치 TOE=TOE (정의) 4홉 I02→I62 신재생에너지 공급량(TOE) → 재생에너지 비중(%) = 4.709e-07 · 근거등급 T2 · [분모 = 기준값 CSV, 2026-09-17] 계수 = 100/최종에너지소비(TOE). 분모: KOR 21 5홉 I62→G02 재생에너지 비중(%) → 총에너지 중 재생에너지 비중(%) = 1 · 근거등급 T1 · 단위동치 %=% (정의) | T2 |  |  | C | 심사완료 | 2026-09-16 수집자료 2차 반영(고시 별표 모수 + 보급통계 환산기준)으로 신설된 바이오가스 경로 — 4모델 경로심사 전 임시 등록. | C | [D219→I103] D207과 동일한 다중 원표 조합 파생값이다. 민간 의무생산분의 분모(대상 사업장 범위)가 공공분과 어떻게 나뉘는지 산출식에 드러나지 않는다. | [D219→I103] 공공(D207)과 민간(D219)의 대상 범위가 배타적임을 확인하고 산출식을 분해 기재한다. | [D219→I103] 1466.53 TOE/%p (잠정 유지) | [D219→I103] 국립환경과학원고시 제2024-13호 외 5개 원표 조합 — 재현 검증 필요 | D219→I103:R3·R5 | [D219→I103] 있음 | 0.00069062 | 0.0069062 | 0
2486 | KOR | KOR-폐기물-006 | 폐기물 | 바이오가스 의무생산(민간) | 사슬 | 10 | % | KOR-폐기물-006 > D219 > I103 > I02 > I72 > SD01 | 바이오가스 의무생산(민간) → 바이오가스 의무생산(민간) 이행률 → 바이오가스 생산량 → 신재생에너지 공급량 → 신재생에너지의 화석연료 대체량 → 온실가스배출량 변화량 | 5 | SD01 | 온실가스배출량 변화량 | tCO₂eq | -3261.5524 | -32615.5245 | 1홉 KOR-폐기물-006→D219 바이오가스 의무생산(민간)() → 바이오가스 의무생산(민간) 이행률(%) = 1 · 근거등급 미기재 2홉 D219→I103 바이오가스 의무생산(민간) 이행률(%) → 바이오가스 생산량(TOE) = 1,467 · 근거등급 T2 · 국립환경과학원고시 제2024-13호 별표 1(발생량 산정방법)·별표 2(회수계수·생산계수) + 환경부 「20 3홉 I103→I02 바이오가스 생산량(TOE) → 신재생에너지 공급량(TOE) = 1 · 근거등급 T1 · 단위동치 TOE=TOE (정의) 4홉 I02→I72 신재생에너지 공급량(TOE) → 신재생에너지의 화석연료 대체량(TOE) = 1 · 근거등급 T1 · 단위동치 TOE=TOE (정의) 5홉 I72→SD01 신재생에너지의 화석연료 대체량(TOE) → 온실가스배출량 변화량(tCO₂eq) = -2.224 · 근거등급 T2 · 환경부 「지자체 온실가스 감축사업별 감축원단위 적용 가이드라인」(2024.10) 1-1 ① 국가 온실가스 배 | T2 |  |  | C | 심사완료 | 2026-09-16 수집자료 2차 반영(고시 별표 모수 + 보급통계 환산기준)으로 신설된 바이오가스 경로 — 4모델 경로심사 전 임시 등록. | C | [D219→I103] D207과 동일한 다중 원표 조합 파생값이다. 민간 의무생산분의 분모(대상 사업장 범위)가 공공분과 어떻게 나뉘는지 산출식에 드러나지 않는다. ▷ [I02→I72] 신재생 1TOE 공급이 기존에너지 1TOE를 100% 대체한다는 것은 정의적 가정이며 에너지통계연보에 이런 대체율 표는 없다. 실제 대체율은 계통 운영·출력제한에 따라 1 미만이다. 12개 경로가 이 링크를 쓴다. | [D219→I103] 공공(D207)과 민간(D219)의 대상 범위가 배타적임을 확인하고 산출식을 분해 기재한다. ▷ [I02→I72] 대체율 가정을 명시하고 결과를 상한값으로 표시한다. 대체율 실증값 확보 시 교체. | [D219→I103] 1466.53 TOE/%p (잠정 유지) ▷ [I02→I72] 1.0 (정의적 가정, 상한값 — 잠정 유지) | [D219→I103] 국립환경과학원고시 제2024-13호 외 5개 원표 조합 — 재현 검증 필요 ▷ [I02→I72] 가정 — 원표 없음. 대체율 실증 근거 필요 | D219→I103:R3·R5 / I02→I72:R8 | [D219→I103] 있음 / [I02→I72] 있음 | -3261.5524 | -32615.5245 | -1.1102e-14
2487 | KOR | KOR-폐기물-006 | 폐기물 | 바이오가스 의무생산(민간) | 사슬 | 10 | % | KOR-폐기물-006 > D219 > I103 > I02 > I72 > SD03 | 바이오가스 의무생산(민간) → 바이오가스 의무생산(민간) 이행률 → 바이오가스 생산량 → 신재생에너지 공급량 → 신재생에너지의 화석연료 대체량 → 기존에너지사용량 변화량 | 5 | SD03 | 기존에너지사용량 변화량 | TOE | -1466.5254 | -14665.2538 | 1홉 KOR-폐기물-006→D219 바이오가스 의무생산(민간)() → 바이오가스 의무생산(민간) 이행률(%) = 1 · 근거등급 미기재 2홉 D219→I103 바이오가스 의무생산(민간) 이행률(%) → 바이오가스 생산량(TOE) = 1,467 · 근거등급 T2 · 국립환경과학원고시 제2024-13호 별표 1(발생량 산정방법)·별표 2(회수계수·생산계수) + 환경부 「20 3홉 I103→I02 바이오가스 생산량(TOE) → 신재생에너지 공급량(TOE) = 1 · 근거등급 T1 · 단위동치 TOE=TOE (정의) 4홉 I02→I72 신재생에너지 공급량(TOE) → 신재생에너지의 화석연료 대체량(TOE) = 1 · 근거등급 T1 · 단위동치 TOE=TOE (정의) 5홉 I72→SD03 신재생에너지의 화석연료 대체량(TOE) → 기존에너지사용량 변화량(TOE) = -1 · 근거등급 T1 · 단위동치 TOE=TOE (정의) | T2 |  |  | C | 심사완료 | 2026-09-16 수집자료 2차 반영(고시 별표 모수 + 보급통계 환산기준)으로 신설된 바이오가스 경로 — 4모델 경로심사 전 임시 등록. | C | [D219→I103] D207과 동일한 다중 원표 조합 파생값이다. 민간 의무생산분의 분모(대상 사업장 범위)가 공공분과 어떻게 나뉘는지 산출식에 드러나지 않는다. ▷ [I02→I72] 신재생 1TOE 공급이 기존에너지 1TOE를 100% 대체한다는 것은 정의적 가정이며 에너지통계연보에 이런 대체율 표는 없다. 실제 대체율은 계통 운영·출력제한에 따라 1 미만이다. 12개 경로가 이 링크를 쓴다. | [D219→I103] 공공(D207)과 민간(D219)의 대상 범위가 배타적임을 확인하고 산출식을 분해 기재한다. ▷ [I02→I72] 대체율 가정을 명시하고 결과를 상한값으로 표시한다. 대체율 실증값 확보 시 교체. | [D219→I103] 1466.53 TOE/%p (잠정 유지) ▷ [I02→I72] 1.0 (정의적 가정, 상한값 — 잠정 유지) | [D219→I103] 국립환경과학원고시 제2024-13호 외 5개 원표 조합 — 재현 검증 필요 ▷ [I02→I72] 가정 — 원표 없음. 대체율 실증 근거 필요 | D219→I103:R3·R5 / I02→I72:R8 | [D219→I103] 있음 / [I02→I72] 있음 | -1466.5254 | -14665.2538 | 0
2488 | KOR | KOR-폐기물-006 | 폐기물 | 바이오가스 의무생산(민간) | 사슬 | 10 | % | KOR-폐기물-006 > D219 > I103 > I02 > I72 > G01 | 바이오가스 의무생산(민간) → 바이오가스 의무생산(민간) 이행률 → 바이오가스 생산량 → 신재생에너지 공급량 → 신재생에너지의 화석연료 대체량 → 연간 온실가스 총배출량 | 5 | G01 | 연간 온실가스 총배출량 | 천tCO₂eq | -3.2616 | -32.6155 | 1홉 KOR-폐기물-006→D219 바이오가스 의무생산(민간)() → 바이오가스 의무생산(민간) 이행률(%) = 1 · 근거등급 미기재 2홉 D219→I103 바이오가스 의무생산(민간) 이행률(%) → 바이오가스 생산량(TOE) = 1,467 · 근거등급 T2 · 국립환경과학원고시 제2024-13호 별표 1(발생량 산정방법)·별표 2(회수계수·생산계수) + 환경부 「20 3홉 I103→I02 바이오가스 생산량(TOE) → 신재생에너지 공급량(TOE) = 1 · 근거등급 T1 · 단위동치 TOE=TOE (정의) 4홉 I02→I72 신재생에너지 공급량(TOE) → 신재생에너지의 화석연료 대체량(TOE) = 1 · 근거등급 T1 · 단위동치 TOE=TOE (정의) 5홉 I72→G01 신재생에너지의 화석연료 대체량(TOE) → 연간 온실가스 총배출량(천tCO₂eq) = -0.002224 · 근거등급 T2 · 환경부 「지자체 온실가스 감축사업별 감축원단위 적용 가이드라인」(2024.10) 1-1 ① 국가 온실가스 배 | T2 |  |  | C | 심사완료 | 2026-09-16 수집자료 2차 반영(고시 별표 모수 + 보급통계 환산기준)으로 신설된 바이오가스 경로 — 4모델 경로심사 전 임시 등록. | C | [D219→I103] D207과 동일한 다중 원표 조합 파생값이다. 민간 의무생산분의 분모(대상 사업장 범위)가 공공분과 어떻게 나뉘는지 산출식에 드러나지 않는다. ▷ [I02→I72] 신재생 1TOE 공급이 기존에너지 1TOE를 100% 대체한다는 것은 정의적 가정이며 에너지통계연보에 이런 대체율 표는 없다. 실제 대체율은 계통 운영·출력제한에 따라 1 미만이다. 12개 경로가 이 링크를 쓴다. | [D219→I103] 공공(D207)과 민간(D219)의 대상 범위가 배타적임을 확인하고 산출식을 분해 기재한다. ▷ [I02→I72] 대체율 가정을 명시하고 결과를 상한값으로 표시한다. 대체율 실증값 확보 시 교체. | [D219→I103] 1466.53 TOE/%p (잠정 유지) ▷ [I02→I72] 1.0 (정의적 가정, 상한값 — 잠정 유지) | [D219→I103] 국립환경과학원고시 제2024-13호 외 5개 원표 조합 — 재현 검증 필요 ▷ [I02→I72] 가정 — 원표 없음. 대체율 실증 근거 필요 | D219→I103:R3·R5 / I02→I72:R8 | [D219→I103] 있음 / [I02→I72] 있음 | -3.2616 | -32.6155 | 0
2489 | KOR | KOR-폐기물-006 | 폐기물 | 바이오가스 의무생산(민간) | 사슬 | 10 | % | KOR-폐기물-006 > D219 > I103 > I02 > SD02 | 바이오가스 의무생산(민간) → 바이오가스 의무생산(민간) 이행률 → 바이오가스 생산량 → 신재생에너지 공급량 → 신재생에너지사용량 변화량 | 4 | SD02 | 신재생에너지사용량 변화량 | TOE | 1466.5254 | 14665.2538 | 1홉 KOR-폐기물-006→D219 바이오가스 의무생산(민간)() → 바이오가스 의무생산(민간) 이행률(%) = 1 · 근거등급 미기재 2홉 D219→I103 바이오가스 의무생산(민간) 이행률(%) → 바이오가스 생산량(TOE) = 1,467 · 근거등급 T2 · 국립환경과학원고시 제2024-13호 별표 1(발생량 산정방법)·별표 2(회수계수·생산계수) + 환경부 「20 3홉 I103→I02 바이오가스 생산량(TOE) → 신재생에너지 공급량(TOE) = 1 · 근거등급 T1 · 단위동치 TOE=TOE (정의) 4홉 I02→SD02 신재생에너지 공급량(TOE) → 신재생에너지사용량 변화량(TOE) = 1 · 근거등급 T1 · 단위동치 TOE=TOE (정의) | T2 |  |  | C | 심사완료 | 2026-09-16 수집자료 2차 반영(고시 별표 모수 + 보급통계 환산기준)으로 신설된 바이오가스 경로 — 4모델 경로심사 전 임시 등록. | C | [D219→I103] D207과 동일한 다중 원표 조합 파생값이다. 민간 의무생산분의 분모(대상 사업장 범위)가 공공분과 어떻게 나뉘는지 산출식에 드러나지 않는다. | [D219→I103] 공공(D207)과 민간(D219)의 대상 범위가 배타적임을 확인하고 산출식을 분해 기재한다. | [D219→I103] 1466.53 TOE/%p (잠정 유지) | [D219→I103] 국립환경과학원고시 제2024-13호 외 5개 원표 조합 — 재현 검증 필요 | D219→I103:R3·R5 | [D219→I103] 있음 | 1466.5254 | 14665.2538 | 0
2490 | KOR | KOR-폐기물-006 | 폐기물 | 바이오가스 의무생산(민간) | 사슬 | 10 | % | KOR-폐기물-006 > D219 > I103 > I02 > SD03 | 바이오가스 의무생산(민간) → 바이오가스 의무생산(민간) 이행률 → 바이오가스 생산량 → 신재생에너지 공급량 → 기존에너지사용량 변화량 | 4 | SD03 | 기존에너지사용량 변화량 | TOE | -1466.5254 | -14665.2538 | 1홉 KOR-폐기물-006→D219 바이오가스 의무생산(민간)() → 바이오가스 의무생산(민간) 이행률(%) = 1 · 근거등급 미기재 2홉 D219→I103 바이오가스 의무생산(민간) 이행률(%) → 바이오가스 생산량(TOE) = 1,467 · 근거등급 T2 · 국립환경과학원고시 제2024-13호 별표 1(발생량 산정방법)·별표 2(회수계수·생산계수) + 환경부 「20 3홉 I103→I02 바이오가스 생산량(TOE) → 신재생에너지 공급량(TOE) = 1 · 근거등급 T1 · 단위동치 TOE=TOE (정의) 4홉 I02→SD03 신재생에너지 공급량(TOE) → 기존에너지사용량 변화량(TOE) = -1 · 근거등급 T1 · 단위동치 TOE=TOE (정의) | T2 |  |  | X | 심사완료 | 2026-09-16 수집자료 2차 반영(고시 별표 모수 + 보급통계 환산기준)으로 신설된 바이오가스 경로 — 4모델 경로심사 전 임시 등록. | X | 중복지름길 — 같은 정책·같은 싱크로 가는 경로 2487과 2030 기여가 완전히 일치한다(중간 링크가 항등 1.0이라 값이 그대로 보존된다). 두 경로를 모두 채택하면 동일 물리량이 2배 계상된다. ▷ 아울러 구성 링크에 다음 사유가 있다: [D219→I103] D207과 동일한 다중 원표 조합 파생값이다. 민간 의무생산분의 분모(대상 사업장 범위)가 공공분과 어떻게 나뉘는지 산출식에 드러나지 않는다. ▷ [I02→SD03] I02→I72와 동일한 100% 대체 가정이다. 출처 표기가 '단위동치 TOE=TOE (정의)'로 돼 있으나 실제로는 물리적 대체율 가정이 들어간 파생값이다. | 대표 경로 2487을 유지하고 본 경로를 배제한다. 입력 파일의 '중복지름길 포함' 컬럼이 전건 0으로 표시돼 있어 탐지 로직이 항등 링크를 통과하는 지름길을 잡지 못한다 — 로직 보완이 필요하다. |  |  | P2 / D219→I103:R3·R5 / I02→SD03:R8 | 없음 — 대표 경로로 대체 | -1466.5254 | -14665.2538 | 0
2491 | KOR | KOR-국제감축-002 | 국제감축 | 국제감축 사업 발굴·이행 | 목표배정 | 37.5 | 백만톤 | KOR-국제감축-002 > D216 > I109 > SD01 | 국제감축 사업 발굴·이행 → 국제감축 인정량 — 국가목표 배정량(Mt CO₂eq) → 국제감축 인정 감축량 → 온실가스배출량 변화량 | 3 | SD01 | 온실가스배출량 변화량 | tCO₂eq | -1000000 | -37500000 | 1홉 KOR-국제감축-002→D216 국제감축 사업 발굴·이행() → 국제감축 인정량 — 국가목표 배정량(Mt CO₂eq)(Mt CO2e) = 1 · 근거등급 미기재 2홉 D216→I109 국제감축 인정량 — 국가목표 배정량(Mt CO₂eq)(Mt CO2e) → 국제감축 인정 감축량(tCO₂eq) = 1,000,000 · 근거등급 T1 · 단위환산 (Mt→t, ×10^6) 3홉 I109→SD01 국제감축 인정 감축량(tCO₂eq) → 온실가스배출량 변화량(tCO₂eq) = -1 · 근거등급 T1 · 단위동치 tCO2eq=tCO2eq (정의) | T1 |  |  | X | 심사완료 | [SD01 미러 2026-09-17] G01 짝 경로(2327)와 같은 감축량을 SD01 에 반영 — 판정은 짝 경로를 따른다 | X | [I109→SD01] 국제감축 인정량은 해외에서 발생한 감축이며 국내 인벤토리 배출 변화가 아니다. 같은 파일의 I109→G01 주석이 이미 '국내 배출 변화 아님 → SD01 미연결'이라고 명시했는데, 2026-09-17 'SD01 미러' 일괄 처리가 이 단서를 덮어쓰고 링크를 생성했다. | [I109→SD01] SD01 연결을 끊는다. G01(NDC 총량) 경로만 유지한다. 미러 생성 규칙에 '회계경계 예외' 필터를 넣는다. |  |  | I109→SD01:R7 | [I109→SD01] 없음 — 같은 경로로 재상정해도 동일 판정 | -1000000 | -37500000 | 0
2492 | KOR | KOR-수소-001 | 수소 | 청정수소 생산체계 구축(그린수소) | 사슬 | 25 | 만톤 | KOR-수소-001 > D57 > I18 > SD01 | 청정수소 생산체계 구축(그린수소) → 청정수소(그린·블루) 생산량 → 수소 부문 온실가스 감축량 → 온실가스배출량 변화량 | 3 | SD01 | 온실가스배출량 변화량 | tCO₂eq | -90000 | -2250000 | 1홉 KOR-수소-001→D57 청정수소 생산체계 구축(그린수소)() → 청정수소(그린·블루) 생산량(만톤) = 1 · 근거등급 T1 · 정책 투입량 직접전달(1:1) 2홉 D57→I18 청정수소(그린·블루) 생산량(만톤) → 수소 부문 온실가스 감축량(tCO₂eq) = 90,000 · 근거등급 T2 · 10,000t/만톤 × 환경부 「지자체 온실가스 감축사업별 감축원단위 적용 가이드라인」(2024.10) 수소 3홉 I18→SD01 수소 부문 온실가스 감축량(tCO₂eq) → 온실가스배출량 변화량(tCO₂eq) = -1 · 근거등급 T1 · 단위동치 tCO2eq=tCO2eq (정의) | T2 |  |  | A | 심사완료 | [SD01 미러 2026-09-17] G01 짝 경로(2359)와 같은 감축량을 SD01 에 반영 — 판정은 짝 경로를 따른다 | A | 구성 링크 전부 A. 8축 통과이며 계수 출처가 R4 확인순서 ①~④ 내에 있다. 경로계수곱·2030 기여 검산 일치. |  |  |  | R1✓R2✓R5✓R6✓R7✓R3✓R8✓R4✓ (전 홉) | 불필요 | -90000 | -2250000 | 0
2493 | KOR | KOR-수소-002 | 수소 | 청정수소 생산체계 구축(블루수소) | 사슬 | 75 | 만톤 | KOR-수소-002 > D57 > I18 > SD01 | 청정수소 생산체계 구축(블루수소) → 청정수소(그린·블루) 생산량 → 수소 부문 온실가스 감축량 → 온실가스배출량 변화량 | 3 | SD01 | 온실가스배출량 변화량 | tCO₂eq | -90000 | -6750000 | 1홉 KOR-수소-002→D57 청정수소 생산체계 구축(블루수소)() → 청정수소(그린·블루) 생산량(만톤) = 1 · 근거등급 T1 · 정책 투입량 직접전달(1:1) 2홉 D57→I18 청정수소(그린·블루) 생산량(만톤) → 수소 부문 온실가스 감축량(tCO₂eq) = 90,000 · 근거등급 T2 · 10,000t/만톤 × 환경부 「지자체 온실가스 감축사업별 감축원단위 적용 가이드라인」(2024.10) 수소 3홉 I18→SD01 수소 부문 온실가스 감축량(tCO₂eq) → 온실가스배출량 변화량(tCO₂eq) = -1 · 근거등급 T1 · 단위동치 tCO2eq=tCO2eq (정의) | T2 |  |  | C | 심사완료 | [SD01 미러 2026-09-17] G01 짝 경로(2361)와 같은 감축량을 SD01 에 반영 — 판정은 짝 경로를 따른다 | C | [KOR-수소-002→D57] 블루수소 75만톤에 9 tCO₂eq/tH₂(개질수소 전량 대체) 계수를 적용했으나, 블루수소는 개질 공정에 CCS를 붙인 것이므로 포집률(통상 90%) 밖의 잔여 배출이 남는다. 또한 그 CCS 포집량이 KOR-CCUS-002(11.2 Mt)와 중복 계상될 소지가 있다. | [KOR-수소-002→D57] CCS 포집률을 반영해 계수를 조정하고, CCUS 정책과의 배분 규칙을 정한다. | [KOR-수소-002→D57] 9 tCO₂eq/tH₂ × 포집률 (잠정: 8.1, 포집률 90% 가정) | [KOR-수소-002→D57] 산정근거: 가이드라인 수소 계수 9 tCO₂eq/tH₂ × IEA 블루수소 표준 포집률 90% = 8.1. 그린수소(001)는 9 전액 적용 타당 | KOR-수소-002→D57:R5·R8 | [KOR-수소-002→D57] 있음 | -81000 | -6075000 | -10
2494 | KOR | KOR-수소-004 | 수소 | 수소 활용 확대(암모니아 혼소) | 사슬 | 20 | % | KOR-수소-004 > D208 > I104 > I105 > SD01 | 수소 활용 확대(암모니아 혼소) → 암모니아 혼소 발전 비율 → 암모니아 혼소 발전량 → 발전 부문 화석연료 절감량 → 온실가스배출량 변화량 | 4 | SD01 | 온실가스배출량 변화량 | tCO₂eq | -271.6581 | -5433.163 | 1홉 KOR-수소-004→D208 수소 활용 확대(암모니아 혼소)() → 암모니아 혼소 발전 비율(%) = 1 · 근거등급 T1 · 정책 투입량 직접전달(1:1) 2홉 D208→I104 암모니아 혼소 발전 비율(%) → 암모니아 혼소 발전량(MWh) = 345,000 · 근거등급 T2 · 산업통상자원부 「제10차 전력수급기본계획(2022~2036)」(2023.1) p.46 '2030 암모니아 2 3홉 I104→I105 암모니아 혼소 발전량(MWh) → 발전 부문 화석연료 절감량(TOE) = 0.000215 · 근거등급 T2 · 에너지법 시행규칙 별표1 전력 발전기준 2,150kcal/kWh ÷ 10^7 kcal/TOE = 0.0002 4홉 I105→SD01 발전 부문 화석연료 절감량(TOE) → 온실가스배출량 변화량(tCO₂eq) = -3.662 · 근거등급 T2 · 환경부 「제3차 계획기간 국가 배출권 할당계획」(2020.9) p.47 석탄 BM 0.787414821 tC | T2 |  |  | C | 심사완료 | [SD01 미러 2026-09-17] G01 짝 경로(2363)와 같은 감축량을 SD01 에 반영 — 판정은 짝 경로를 따른다 | C | [I105→SD01] I105→G01과 동일 근거. 암모니아 생산단계 배출 미계상. | [I105→SD01] 청정암모니아 전제를 단서로 명시한다. | [I105→SD01] -3.662395 tCO₂eq/TOE (현행 유지, 상한값) | [I105→SD01] 제3차 배출권 할당계획 p.47 석탄 BM | I105→SD01:R7 | [I105→SD01] 있음 | -271.6581 | -5433.163 | 0
2495 | KOR | KOR-수송-002 | 수송 | 친환경차 보급 촉진(수소차) | 사슬 | 262000 | 만대 | KOR-수송-002 > D18 > I83 > I18 > SD01 | 친환경차 보급 촉진(수소차) → 수소차 보급 대수 → 수소 소비량 → 수소 부문 온실가스 감축량 → 온실가스배출량 변화량 | 4 | SD01 | 온실가스배출량 변화량 | tCO₂eq | 1.0341 | 270934.2 | 1홉 KOR-수송-002→D18 친환경차 보급 촉진(수소차)() → 수소차 보급 대수(대) = 1 · 근거등급 T1 · 정책 투입량 직접전달(1:1) 2홉 D18→I83 수소차 보급 대수(대) → 수소 소비량(tH2) = 0.1149 · 근거등급 T2 · 환경부 「지자체 온실가스 감축사업별 감축원단위 적용 가이드라인」(2024.10) 4-10: 10,768km 3홉 I83→I18 수소 소비량(tH2) → 수소 부문 온실가스 감축량(tCO₂eq) = -9 · 근거등급 T2 · 환경부 「지자체 온실가스 감축사업별 감축원단위 적용 가이드라인」(2024.10) 4-9·4-11 추출수소 배 4홉 I18→SD01 수소 부문 온실가스 감축량(tCO₂eq) → 온실가스배출량 변화량(tCO₂eq) = -1 · 근거등급 T1 · 단위동치 tCO2eq=tCO2eq (정의) | T2 |  |  | A | 심사완료 | [SD01 미러 2026-09-17] G01 짝 경로(2373)와 같은 감축량을 SD01 에 반영 — 판정은 짝 경로를 따른다 | A | 구성 링크 전부 A. 8축 통과이며 계수 출처가 R4 확인순서 ①~④ 내에 있다. 경로계수곱·2030 기여 검산 일치. |  |  |  | R1✓R2✓R5✓R6✓R7✓R3✓R8✓R4✓ (전 홉) | 불필요 | 1.0341 | 270934.2 | 0
2496 | KOR | KOR-전환-001 | 전환 | 석탄발전 감축 | 사슬 | 9.5 | GW(폐지) | KOR-전환-001 > D193 > I18 > SD01 | 석탄발전 감축 → 석탄발전 폐지 용량 → 수소 부문 온실가스 감축량 → 온실가스배출량 변화량 | 3 | SD01 | 온실가스배출량 변화량 | tCO₂eq | -1966284 | -18679698 | 1홉 KOR-전환-001→D193 석탄발전 감축() → 석탄발전 폐지 용량(GW) = 1 · 근거등급 T1 · 정책 투입량 직접전달(1:1) 2홉 D193→I18 석탄발전 폐지 용량(GW) → 수소 부문 온실가스 감축량(tCO₂eq) = 1,966,284 · 근거등급 T2 · 환경부 「제3차 계획기간 국가 배출권 할당계획」(2020.9) p.47 발전 부문 제품BM ① 주연료별 BM 3홉 I18→SD01 수소 부문 온실가스 감축량(tCO₂eq) → 온실가스배출량 변화량(tCO₂eq) = -1 · 근거등급 T1 · 단위동치 tCO2eq=tCO2eq (정의) | T2 |  |  | C | 심사완료 | [SD01 미러 2026-09-17] G01 짝 경로(2379)와 같은 감축량을 SD01 에 반영 — 판정은 짝 경로를 따른다 | C | [D193→I18] 석탄발전 폐지는 전환 부문 감축인데 수소 부문 온실가스 감축량(I18) 노드로 귀속돼 있다. 또한 계수가 석탄 전체 평균 이용률 57.9%를 쓰는데, 폐지 대상은 노후기라 실제 이용률이 평균보다 낮다(파일 자체가 이 한계를 기재). | [D193→I18] 부문을 전환으로 옮긴다. 노후기 실제 이용률을 확인해 계수를 조정한다. | [D193→I18] 1,966,284 tCO₂eq/GW (잠정 유지, 상한값) | [D193→I18] 제3차 배출권 할당계획 p.47 + 제10차 전력수급기본계획 p.42 — 노후기 이용률 확인 필요 | D193→I18:R3·R8 | [D193→I18] 있음 — 부문 이동 후 | -1966284 | -18679698 | 0

## 링크판정
link_id | 링크 | source | target | 계수 | 근거등급 | 사용경로수 | 판정 | 축 점검 | 판정 근거 | 조치·조건 | 권장 계수 | 계수 출처 | 재심사 실익 | 계수_원본 | 계수_수정후 | 수정여부 | 수정 사유
D115→I19 | 바다숲 조성 면적 → 산림 탄소 흡수량 | D115 | I19 | 7.97 | T2 | 3 | X | R5·R3 | 바다숲 조성 면적이 산림 탄소 흡수량(I19)과 블루카본 흡수량(I32)에 같은 계수 7.97로 동시에 연결돼 있다. 두 경로의 2030 기여가 -258.2 천tCO₂eq로 완전히 일치 — 동일 물리량의 2배 계상이다. 바다숲의 올바른 부문은 해양(I32)이다. | I19 경로를 끊고 I32 경로만 유지한다. |  |  | 없음 — 부문 귀속이 I32로 확정 | 7.97 | 7.97 | 유지
I107→I68 | 산림 보호지역 면적 → 산림면적 비율 | I107 | I68 | 9.9558e-06 | T2 | 2 | X | R1·R6 | 산림 보호지역 확대는 이미 산림인 토지를 지정하는 행위이므로 국토 대비 산림면적 비율 자체가 변하지 않는다. 앞 노드가 늘어도 뒤 노드가 물리적으로 움직이지 않는다. 판정기준서 §3 R6 실례(보호지역 확대)와 같은 논리다. | G12·G13 경로를 끊는다. 보호지역 내 신규 조림 면적을 별도 노드로 분리하면 재상정 가능하다. |  |  | 있음 — 신규 조림분 분리 후 | 9.9558e-06 | 9.9558e-06 | 유지
I109→SD01 | 국제감축 인정 감축량 → 온실가스배출량 변화량 | I109 | SD01 | -1 | T1 | 1 | X | R7 | 국제감축 인정량은 해외에서 발생한 감축이며 국내 인벤토리 배출 변화가 아니다. 같은 파일의 I109→G01 주석이 이미 '국내 배출 변화 아님 → SD01 미연결'이라고 명시했는데, 2026-09-17 'SD01 미러' 일괄 처리가 이 단서를 덮어쓰고 링크를 생성했다. | SD01 연결을 끊는다. G01(NDC 총량) 경로만 유지한다. 미러 생성 규칙에 '회계경계 예외' 필터를 넣는다. |  |  | 없음 — 같은 경로로 재상정해도 동일 판정 | -1 | -1 | 유지
D193→I18 | 석탄발전 폐지 용량 → 수소 부문 온실가스 감축량 | D193 | I18 | 1966284 | T2 | 3 | C | R3·R8 | 석탄발전 폐지는 전환 부문 감축인데 수소 부문 온실가스 감축량(I18) 노드로 귀속돼 있다. 또한 계수가 석탄 전체 평균 이용률 57.9%를 쓰는데, 폐지 대상은 노후기라 실제 이용률이 평균보다 낮다(파일 자체가 이 한계를 기재). | 부문을 전환으로 옮긴다. 노후기 실제 이용률을 확인해 계수를 조정한다. | 1,966,284 tCO₂eq/GW (잠정 유지, 상한값) | 제3차 배출권 할당계획 p.47 + 제10차 전력수급기본계획 p.42 — 노후기 이용률 확인 필요 | 있음 — 부문 이동 후 | 1966284 | 1966284 | 유지
D194→I72 | 원전 설비 용량 확대량 → 신재생에너지의 화석연료 대체량 | D194 | I72 | 1500536 | T2 | 3 | C | R3 | 원전 설비 확대량을 '신재생에너지의 화석연료 대체량'(I72) 노드에 연결했다. 원전은 신재생에너지가 아니므로 노드 의미가 맞지 않는다. 다만 경로가 SD02·G02(재생에너지 지표)로는 가지 않아 지표 오염은 없고, 화석연료 대체라는 물리량 자체는 성립한다. | '무탄소 발전 화석연료 대체량' 노드를 신설해 분리하거나 I72 노드 정의를 '무탄소에너지'로 확장한다. | 1,500,536 TOE/GW (현행 유지) | 제10차 전력수급기본계획 p.43·p.46 + 에너지법 시행규칙 별표1 | 있음 — 노드 정리 후 | 1500536 | 1500536 | 유지
D199→I03 | 철강 전기로 전환 생산량 → 산업부문 온실가스 감축량 | D199 | I03 | 15100 | T3 | 3 | C | R5 | 기존 판정 No.26이 A(채택)했고 계수값도 타당하나, 같은 판정의 조치란이 '전기로는 전력배출계수에 의존하므로 전환부문 감축을 별도 계상하면 이중계상 — 배분 규칙이 필요하다'고 지시했는데 배분 규칙이 아직 없다. 또한 스크랩 100% 전기로 기준이라 용선·HBI 혼합 장입 시 감축폭이 절반까지 떨어진다. | 전환부문(KOR-전환-003 재생에너지 확대)과의 배분 규칙을 정한다. 장입 조성 확인 시 계수 조정. | 15,100 tCO₂eq/만톤 (현행 유지, 상한값). 기업 실적 기준 16,600, 범위 1.5~1.9 tCO₂/t | 제3차 배출권 할당계획 p.63 제품BM ⑭ — 기존 판정 No.26 승계 | 있음 — 배분 규칙 확정 후 | 15100 | 15100 | 유지
D203→I12 | 시설농업 저탄소 에너지 전환 적용 면적 → 농축수산 부문 온실가스 감축량 | D203 | I12 | 50 | T2 | 6 | C | R5·R8 | 기존 판정 No.25가 A(채택)했으나 조치란에 'KOR-농축수산-007과 008이 같은 시설을 대상으로 하면 이중계상', '가온 시설에만 적용(국내 시설채소 농가 중 난방 농가 31%)'이라는 조건이 붙어 있고 아직 확인되지 않았다. | 007(1,330ha)과 008(189ha)의 대상 시설이 배타적인지 확인한다. 투입 면적이 가온 시설 면적인지 확인한다. | 50 tCO₂eq/ha (현행 유지) | 환경부 가이드라인(2024.10) 5-2 — 기존 판정 No.25 승계 | 있음 — 중복 확인 후 | 50 | 50 | 유지
D205→I103 | 바이오가스화 시설 설치 개소 수 → 바이오가스 생산량 | D205 | I103 | 329.2 | T2 | 7 | C | R5 | 바이오가스화 시설 설치 개소(D205)와 바이오가스 의무생산 이행률(D207·D219)이 모두 같은 I103 바이오가스 생산량 노드로 들어간다. 의무생산 이행이 시설 설치로 달성되는 것이라면 같은 바이오가스를 두 번 센다. | 시설 설치분과 의무생산분의 중복 여부를 확인하고 겹치면 한쪽만 계상한다. | 329.2 TOE/개소·년 (현행 유지) | 환경부 가이드라인(2024.10) 6-6 | 있음 — 중복 확인 후 | 329.2 | 329.2 | 유지
D207→I103 | 바이오가스 의무생산(공공) 이행률 → 바이오가스 생산량 | D207 | I103 | 4222.9533 | T2 | 7 | C | R3·R5 | 계수 4,222.95 TOE/%p는 고시 별표1·2, 하수도통계, 폐기물 통계, 축산물등급판정통계 등 6개 원표를 조합한 파생값이라 제3자 재현 검증이 불가능하다. 또한 D205와 같은 I103 노드로 들어가 중복 소지가 있다. | 산출식을 단계별로 분해해 중간값을 명시하고 재현 가능하게 한다. D205와의 중복을 확인한다. | 4222.95 TOE/%p (잠정 유지) | 국립환경과학원고시 제2024-13호 외 5개 원표 조합 — 재현 검증 필요 | 있음 | 4222.9533 | 4222.9533 | 유지
D210→I19 | 고부가가치 목재 이용량 → 산림 탄소 흡수량 | D210 | I19 | 6300 | T2 | 3 | C | R5·R3 | 목제품 탄소저장 1.5 Mt이 국가 흡수원 목표 26.7 Mt에 이미 배정돼 있다(판정기준서 §3 R5 확인된 이중계상 쌍 1번). 또한 HWP는 산림 흡수(I19)와 별개의 탄소풀이다. | 국가 흡수원 목표와 배분 규칙을 정한 뒤 계상한다. 별도 HWP 노드 신설 권장. | 0.63 tCO₂eq/㎥ (현행 유지) | 환경부 가이드라인(2024.10) 8-16 | 있음 — 배분 규칙 확정 후 | 6300 | 6300 | 유지
D211→I19 | 산림 생태적 복원 면적 → 산림 탄소 흡수량 | D211 | I19 | 6.9 | T2 | 3 | C | R8 | 산림 생태적 복원에 조림(8-2, 임령 10년) 계수를 준용했다. 훼손지 복원은 초기 생장률이 신규 조림과 달라 기준상태가 일치하지 않는다. | 준용임을 단서로 명시하고 복원 후 임령 분포를 확인한다. | 6.9 tCO₂eq/ha (준용, 잠정 유지) | 환경부 가이드라인(2024.10) 8-2 준용 | 있음 | 6.9 | 6.9 | 유지
D219→I103 | 바이오가스 의무생산(민간) 이행률 → 바이오가스 생산량 | D219 | I103 | 1466.5254 | T2 | 7 | C | R3·R5 | D207과 동일한 다중 원표 조합 파생값이다. 민간 의무생산분의 분모(대상 사업장 범위)가 공공분과 어떻게 나뉘는지 산출식에 드러나지 않는다. | 공공(D207)과 민간(D219)의 대상 범위가 배타적임을 확인하고 산출식을 분해 기재한다. | 1466.53 TOE/%p (잠정 유지) | 국립환경과학원고시 제2024-13호 외 5개 원표 조합 — 재현 검증 필요 | 있음 | 1466.5254 | 1466.5254 | 유지
D38→I15 | 전기 농기계 보급 대수 → 농축수산 부문 에너지 절감량 | D38 | I15 | 0.3 | T2 | 5 | C | R4 | 출처가 '가이드보정: 농기계 연료 원단위(노후농기계 0.3 TOE/대 정합)'로만 적혀 있고 인용 원표를 확인할 수 없다(파일 자체가 '확인하지 못함'이라고 기재). 확인순서 ①~⑦ 중 어디에도 대응하지 않는다. 현행값 0.3 TOE/대를 tCO₂eq로 환산하면 0.3×3.083=0.925 tCO₂eq/대로, 가이드라인 5-17 친환경 농기계 최대값(트랙터 0.637)을 45% 초과한다. | 가이드라인 5-17 기종별 계수로 교체한다. 전기 농기계 기종 구성이 확인되면 가중평균한다. 확인 전까지 트랙터 상한값을 잠정 적용한다. | 0.207 TOE/대 (잠정 대리계수) | 산정근거: 가이드라인 5-17 트랙터 0.637 tCO₂eq/대 ÷ 등유 3.083 tCO₂eq/TOE = 0.2067 TOE/대. 기종 미확인이므로 최대 기종인 트랙터 기준을 적용하되 상한값으로 표시. 경운기 적용 시 0.043÷3.083=0.014, 콤바인 0.254÷3.083=0.082 | 있음 — 기종 확인 후 | 0.3 | 0.22351 | 수정 | 가이드라인 5-17 트랙터 0.637 tCO₂eq/대 ÷ 등유 2.85 = 0.22351 TOE/대 (기종 미확인 — 최대 기종 기준 상한값)
D58→I32 | 해양 흡수원(블루카본) 조성 면적 → 연안·해양 블루카본 흡수량 | D58 | I32 | 210 | T3 | 2 | C | R3 | 계수 210 tCO₂eq/ha는 가이드라인 8-12 블루카본(갯벌·염습지) 복원 1.05 tCO₂eq/ha의 200배, 해수부 갯벌조사 라이브러리값 2.1의 100배다. ha↔㎡ 또는 ha↔만ha 환산 오류로 보인다. 인과·방향·경계는 모두 성립하므로 크기만 문제다. | 계수를 가이드라인 8-12 값으로 교체한다. 교체 전까지는 잠정값으로 표시하고 총량 합산에서 분리한다. | 1.05 tCO₂eq/ha (잠정 대리계수) | 환경부 가이드라인(2024.10) 8-12 블루카본(갯벌·염습지) 복원 0.105 kgCO₂eq/㎡ = 1.05 tCO₂eq/ha | 있음 — 계수 교체 후 즉시 | 210 | 1.05 | 수정 | 가이드라인 8-12 블루카본 복원 1.05 tCO₂eq/ha. 현행 210은 200배 과대
D61→I08 | 철도 노선 연장 길이 → 수송 부문 온실가스 감축량 | D61 | I08 | 1775.39 | T3 | 3 | C | R8 | 대산항선은 화물 중심 노선인데 적용 계수 1,775.39 tCO₂eq/km는 환경공단(2018) 지하철 연장 건설 원단위다(파일 자체가 이 단서를 기재). 여객 지하철과 화물 철도는 수송 수단 전환 구조가 다르다. | 화물 철도 전환(모달시프트) 원단위로 교체하거나 지하철 원단위 준용임을 단서로 명시한다. | 1,775.39 tCO₂eq/km (잠정 유지, 계획서값) | 서산시 제1차 기본계획 p.49 / 환경공단(2018) 지하철 연장 원단위 — 화물철도 원단위 미확보 | 있음 | 1775.39 | 1775.39 | 유지
D65→I19 | 국산목재 및 산림바이오매스 공급·이용 확대량 → 산림 탄소 흡수량 | D65 | I19 | 1.02 | T2 | 3 | C | R3 | 산림바이오매스 목재연료 이용은 화석연료 대체이므로 흡수원이 아니라 전환 부문 감축이다(산림청 제3차 탄소흡수원 증진 종합계획). 기존 판정 No.9가 같은 사유로 C를 내리고 부문 이동을 지시했으나 이번 배치에 반영되지 않았다. | 부문을 전환으로 옮기고 흡수원 목표와 중복되지 않게 한다. 계수값 1.02는 유지. | 1.02 tCO₂eq/ton (목재칩, 현행 유지) | 환경부 가이드라인(2024.10) 8-15 — 기존 판정 No.9 승계 | 있음 — 부문 이동 후 | 1.02 | 1.02 | 유지
I02→I72 | 신재생에너지 공급량 → 신재생에너지의 화석연료 대체량 | I02 | I72 | 1 | T1 | 12 | C | R8 | 신재생 1TOE 공급이 기존에너지 1TOE를 100% 대체한다는 것은 정의적 가정이며 에너지통계연보에 이런 대체율 표는 없다. 실제 대체율은 계통 운영·출력제한에 따라 1 미만이다. 12개 경로가 이 링크를 쓴다. | 대체율 가정을 명시하고 결과를 상한값으로 표시한다. 대체율 실증값 확보 시 교체. | 1.0 (정의적 가정, 상한값 — 잠정 유지) | 가정 — 원표 없음. 대체율 실증 근거 필요 | 있음 | 1 | 1 | 유지
I02→SD03 | 신재생에너지 공급량 → 기존에너지사용량 변화량 | I02 | SD03 | -1 | T1 | 4 | C | R8 | I02→I72와 동일한 100% 대체 가정이다. 출처 표기가 '단위동치 TOE=TOE (정의)'로 돼 있으나 실제로는 물리적 대체율 가정이 들어간 파생값이다. | I02→I72와 같은 대체율 가정을 적용하고 상한값으로 표시한다. | -1.0 (정의적 가정, 상한값 — 잠정 유지) | 가정 — 원표 없음 | 있음 | -1 | -1 | 유지
I07→I08 | 수송 화석연료 대체량 → 수송 부문 온실가스 감축량 | I07 | I08 | 3.065 | T2 | 6 | C | R3 | 환경부고시 제2021-10호 별표12의 배출계수 73,200 kgCO₂/TJ는 순발열량(NCV) 기준인데, 1TOE=41,868MJ는 총발열량(GCV) 기준이다. 발열량 기준이 다른 두 값을 곱해 약 6% 과대산정된다. 같은 파일의 산출식 주석도 권장값 2.88을 적어 두었으나 실제 W에는 반영되지 않았다. | 발열량 기준을 일치시킨다. NCV 계수에는 NCV 기준 TOE를 적용한다. | 2.88 tCO₂eq/TOE (경유, 잠정 대리계수) | 환경부고시 제2021-10호 별표12 경유 — 총발열량 TOE 기준 환산 | 있음 | 3.065 | 2.88 | 수정 | 경유 배출계수를 총발열량 TOE 기준으로 환산. 현행 3.065는 NCV계수×GCV TOE 혼용
I105→G01 | 발전 부문 화석연료 절감량 → 연간 온실가스 총배출량 | I105 | G01 | -0.0036624 | T2 | 1 | C | R7 | 암모니아를 연소 시 무탄소로 처리했으나 암모니아 생산단계 배출(대부분 해외 또는 국내 공정)이 계상되지 않았다. 청정암모니아 전제가 확인되지 않으면 감축량이 과대평가된다. | 청정(무탄소) 암모니아 조달 전제를 단서로 명시하고, 회색암모니아 혼입분은 차감한다. | -0.003662395 천tCO₂eq/TOE (현행 유지, 상한값) | 제3차 배출권 할당계획 p.47 석탄 BM — 암모니아 생산배출 별도 확인 필요 | 있음 | -0.0036624 | -0.0036624 | 유지
I105→SD01 | 발전 부문 화석연료 절감량 → 온실가스배출량 변화량 | I105 | SD01 | -3.6624 | T2 | 1 | C | R7 | I105→G01과 동일 근거. 암모니아 생산단계 배출 미계상. | 청정암모니아 전제를 단서로 명시한다. | -3.662395 tCO₂eq/TOE (현행 유지, 상한값) | 제3차 배출권 할당계획 p.47 석탄 BM | 있음 | -3.6624 | -3.6624 | 유지
I107→I19 | 산림 보호지역 면적 → 산림 탄소 흡수량 | I107 | I19 | 5.5 | T3 | 3 | C | R6 | 보호지역 지정만으로 흡수량이 새로 생기지 않는다. 국가 인벤토리가 전체 산림을 관리되는 토지로 계상하므로 표준 흡수계수 5.5를 곱하면 전면 중복이다. 판정기준서 §3 R6이 이 사례를 명시적으로 다뤘다. | 보호지역 내 관리행위분에만 적용한다. 숲가꾸기 원단위로 교체 권장. | 1.188 tCO₂eq/ha (잠정 대리계수) | 환경부 가이드라인(2024.10) 8-5 숲 가꾸기 — 판정기준서 §3 R6 권장 | 있음 | 5.5 | 1.188 | 수정 | 가이드라인 8-5 숲 가꾸기 1.188 tCO₂eq/ha — 보호지역 지정분이 아닌 관리행위분만 인정(R6)
I15→I12 | 농축수산 부문 에너지 절감량 → 농축수산 부문 온실가스 감축량 | I15 | I12 | 3.083 | T2 | 3 | C | R3 | 등유 배출계수(순발열량 기준)에 총발열량 기준 TOE를 곱해 약 7% 과대산정된다. 같은 파일 산출식 주석이 권장값 2.85를 적었으나 W=3.083이 유지됐다. | 발열량 기준을 일치시킨다. | 2.85 tCO₂eq/TOE (등유, 잠정 대리계수) | 환경부고시 제2021-10호 별표12 등유 — 총발열량 TOE 기준 환산 | 있음 | 3.083 | 2.85 | 수정 | 등유 배출계수 총발열량 TOE 기준 환산
I34→I05 | 생활 에너지 절감량 → 건물 에너지 절감량 | I34 | I05 | 1 | T1 | 15 | C | R3 | 전환부문 전력수요 절감량(D198)을 생활 에너지 절감(I34)을 거쳐 건물 에너지 절감(I05)으로 100% 귀속한다. 전환부문 수요절감에는 산업·수송 수요도 포함되므로 건물 전액 귀속은 부문 귀속 오류다. 총량은 같으나 부문별 보고값이 틀어진다. | 부문 귀속 비율을 명시하거나 I05를 거치지 않는 직결 경로로 정리한다. | 1.0 (현행 유지, 부문 표시 단서 부착) | 부문 귀속 가정 — 원표 없음 | 있음 | 1 | 1 | 유지
I68→G13 | 산림면적 비율 → 황무지 비율 | I68 | G13 | -1 | T1 | 1 | C | R3 | UNCCD LDN의 no net loss 1:1 상쇄 원칙은 실재하는 회계 규약이나, 산림면적 비율 1%p 증가가 황무지 비율 1%p 감소와 직결된다는 등식은 원 규약에 없는 확대 적용이다(파일 자체가 기재). | 확대 적용임을 단서로 명시하고 총량 합산에서 분리한다. 상류 I107→I68이 X 배제이므로 실제 계산 영향은 없다. | -1.0 (확대 적용, 잠정 유지) | UNCCD LDN no net loss 원칙 — 확대 적용 | 있음 | -1 | -1 | 유지
I84→I08 | 수송 휘발유 대체량 → 수송 부문 온실가스 감축량 | I84 | I08 | 2.998 | T2 | 6 | C | R3 | 휘발유 배출계수 71,600 kgCO₂/TJ(순발열량 기준)에 총발열량 기준 TOE 환산(0.041868 TJ/TOE)을 곱해 약 6% 과대산정된다. I07→I08과 동일한 기준 불일치다. | 발열량 기준을 일치시킨다. | 2.81 tCO₂eq/TOE (휘발유, 잠정 대리계수) | 환경부고시 제2021-10호 별표12 휘발유 — 총발열량 TOE 기준 환산 | 있음 | 2.998 | 2.81 | 수정 | 휘발유 배출계수 총발열량 TOE 기준 환산
I98→I12 | 정밀농업 적용 면적 → 농축수산 부문 온실가스 감축량 | I98 | I12 | 0.0632 | T2 | 3 | C | R8 | 가이드라인 5-6 '친환경 비료 사용 등 친환경 농업 확대' 계수를 정밀농업에 준용했다. 정밀농업의 감축 메커니즘(가변시비·정밀살포)은 친환경 비료 전환과 기준상태가 다르다. | 정밀농업 전용 원단위를 확보하거나 준용임을 단서로 명시한다. | 0.0632 tCO₂eq/ha (준용, 잠정 유지) | 환경부 가이드라인(2024.10) 5-6 준용 — 정밀농업 전용 원단위 미확보 | 있음 | 0.0632 | 0.0632 | 유지
I99→I11 | 논물관리 적용 면적 → 논물관리 메탄 감축량 | I99 | I11 | 0.408 | T2 | 3 | C | R8 | 계수 0.408 tCH₄/ha는 상시담수를 3주 이상 간단관개로 바꾸는 경우의 값이다. 국가계획 사업은 이미 간단관개 중인 논의 기간을 2주 이상으로 늘리는 것이므로 기준상태가 다르고 감축량이 부풀려진다. 판정기준서 §3 R8 실례와 동일 건이다. | 국내 실측 기반값으로 조정한다. | 0.14 tCH₄/ha (잠정 대리계수) | 판정기준서 §3 R8 — 국내 실측 기반 조정값 | 있음 | 0.408 | 0.14 | 수정 | 판정기준서 §3 R8 — 간단관개 기간연장 기준 국내 실측값. 현행 0.408은 상시담수 전환 기준
KOR-건물-002→D14 | 신규 건축물 에너지 성능 강화(ZEB 본인증) → 신축 제로에너지건축(ZEB) 의무화 적용 연면적 | KOR-건물-002 | D14 | 1 | T1 | 5 | C | R5 | ZEB 예비인증(001, 129,300,000)과 본인증(002, 43,008,000)이 같은 D14 연면적 노드로 합산된다. 예비인증을 받은 건물이 이후 본인증을 받으므로 본인증 연면적은 예비인증 연면적의 부분집합일 가능성이 높고, 합산하면 같은 건물을 두 번 센다. | 예비인증과 본인증의 대상 건물이 배타적인지 확인한다. 겹치면 본인증만 계상한다. 아울러 투입단위 표기가 '만㎡'인데 계산은 ㎡로 수행되고 있어 단위 라벨을 정정해야 한다. | 본인증만 계상 시 001을 0으로, 또는 배분 계수 | 기준서 §3 R5 — 인증 단계 중복 | 있음 — 배타성 확인 후 | 1 | 1 | 유지
KOR-농축수산-006→D141 | 축산 감축(양질조사료) → 저메탄·저단백질 사료보급률 | KOR-농축수산-006 | D141 | 1 | T1 | 3 | C | R5 | 저메탄사료(005, 30%)와 양질조사료(006, 45%)가 같은 D141 노드에 같은 계수로 들어가 합산 75%가 된다. 판정기준서 §3 R5의 확인된 이중계상 쌍 4번이 이 건을 명시한다 — 가이드라인 5-15의 감축률 27.6%가 조사료 구성 효과를 이미 포함한다. | 양질조사료를 계상하지 않는 경우에만 005에 5-15 계수를 적용한다. 병행 계상 시 006을 0으로 둔다. | 0 (병행 계상 시) 또는 배분 계수 | 판정기준서 §3 R5 확인된 이중계상 쌍 4번 | 없음 — 중복 확정 | 1 | 0 | 수정 | 판정기준서 §3 R5 확인된 이중계상 쌍 4번 — 5-15 감축률 27.6%가 조사료 효과를 이미 포함. 저메탄사료(005)만 계상
KOR-농축수산-008→D203 | 농촌 재생에너지 공급 확대(시설) → 시설농업 저탄소 에너지 전환 적용 면적 | KOR-농축수산-008 | D203 | 1 | T1 | 3 | C | R8 | '농촌 재생에너지 공급 확대(시설)' 정책에 가이드라인 5-2 다겹보온커튼(에너지이용 효율화) 계수를 적용했다. 재생에너지 공급과 보온커튼 설치는 감축 메커니즘이 다르다. | 재생에너지 공급용 원단위로 교체하거나 준용임을 명시한다. 007과의 대상 시설 중복도 함께 확인한다. | 50 tCO₂eq/ha (준용, 잠정 유지) | 환경부 가이드라인(2024.10) 5-2 준용 — 메커니즘 불일치 | 있음 | 1 | 1 | 유지
KOR-농축수산-011→D204 | 수산업 저탄소 전환(저탄소 어선) → 친환경선박(하이브리드·전기·수소 어선) 보급 척수 | KOR-농축수산-011 | D204 | 1 | T1 | 5 | C | R8 | '저탄소 어선' 200척에 가이드라인 4-25 친환경 하이브리드 어선 80 tCO₂eq/대 계수를 적용했다. 저탄소 어선의 사양(선형 개선·감속운항 등)이 하이브리드 추진과 같다는 근거가 없다. | 저탄소 어선의 사양을 확인하고 해당 원단위를 적용한다. 확인 전까지 준용임을 명시한다. | 26.101 TOE/척 (하이브리드 준용, 잠정 유지, 상한값) | 환경부 가이드라인(2024.10) 4-25 준용 — 저탄소 어선 전용 원단위 미확보 | 있음 | 1 | 1 | 유지
KOR-수소-002→D57 | 청정수소 생산체계 구축(블루수소) → 청정수소(그린·블루) 생산량 | KOR-수소-002 | D57 | 1 | T1 | 3 | C | R5·R8 | 블루수소 75만톤에 9 tCO₂eq/tH₂(개질수소 전량 대체) 계수를 적용했으나, 블루수소는 개질 공정에 CCS를 붙인 것이므로 포집률(통상 90%) 밖의 잔여 배출이 남는다. 또한 그 CCS 포집량이 KOR-CCUS-002(11.2 Mt)와 중복 계상될 소지가 있다. | CCS 포집률을 반영해 계수를 조정하고, CCUS 정책과의 배분 규칙을 정한다. | 9 tCO₂eq/tH₂ × 포집률 (잠정: 8.1, 포집률 90% 가정) | 산정근거: 가이드라인 수소 계수 9 tCO₂eq/tH₂ × IEA 블루수소 표준 포집률 90% = 8.1. 그린수소(001)는 9 전액 적용 타당 | 있음 | 1 | 0.9 | 수정 | 블루수소 CCS 포집률 90%(IEA 표준) 반영. 잔여배출 10% 제외. 그린수소(001)는 1.0 유지
SES-농축산-006→D79 | 영농효율 제고를 위한 친환경 전기운반차 지원 확대 → 친환경 전기운반차 보급 대수 | SES-농축산-006 | D79 | 1.2104 | 미기재 | 3 | C | R4 | 정책 투입량(144대)에서 D79(친환경 전기운반차 보급 대수)로 가는 계수가 1.2104인데 근거등급·출처·산출식이 모두 비어 있다. 정책 투입량 직접전달이면 1.0이어야 하는데 1.2104인 이유가 문서화되지 않았다. | 1.2104의 산출근거를 기재한다. 근거를 확인할 수 없으면 1.0으로 되돌린다. | 1.2104 (잠정 유지) | 산정근거 미기재 — 연도 배분 또는 보급률 보정으로 추정되나 확인 불가 | 있음 | 1.2104 | 1.2104 | 유지
SES-수송-014→D61 | 「중부권 동서횡단철도」대산항선 연장 → 철도 노선 연장 길이 | SES-수송-014 | D61 | 0.5401 | 미기재 | 3 | C | R4 | 정책 투입량(19km)에서 D61(철도 노선 연장 길이)로 가는 계수가 0.5401인데 근거가 비어 있다. 19km × 0.5401 = 10.26km로, 대산항선 전체 구간 중 서산시 관내 구간 비율로 추정되나 문서화되지 않았다. | 0.5401의 산출근거(관내 구간 비율 등)를 기재한다. | 0.5401 (잠정 유지) | 산정근거 미기재 — 서산시 관내 구간 비율로 추정되나 확인 불가 | 있음 | 0.5401 | 0.5401 | 유지
D10→I06 | 빗물이용시설 설치 개소 수 → 건물 부문 온실가스 감축량 | D10 | I06 | 0.036334 | T2 | 3 | A | R1✓R2✓R5✓R6✓R7✓R3✓R8✓R4✓ | 기관 원표(가이드라인·고시·통계 원표)를 직접 인용했고 산출식이 검산 가능하다. 8축 전부 통과. |  | 0.036334 (현행 유지) | 환경부 「2022 하수도통계」 10_3 빗물이용시설현황: 울산광역시 45개소·연간 사용량 6,897㎥/년 → 개소당 153.27㎥/년 × 환경부 「지자체 온실가스 감축사업별 감축원단위 적용 가이드라인」(2024.10) 3-20 빗물 재이용 0.000237 tCO₂eq/㎥·대 = 0.036334 tCO₂eq/개소 (reference/05_통계_환경폐기물/환경부_하수도통계_2022.xlsx) | 불필요 | 0.036334 | 0.036334 | 유지
D112→I19 | 공익림 숲가꾸기 사업 면적 → 산림 탄소 흡수량 | D112 | I19 | 1.188 | T2 | 3 | A | R1✓R2✓R5✓R6✓R7✓R3✓R8✓R4✓ | 기관 원표(가이드라인·고시·통계 원표)를 직접 인용했고 산출식이 검산 가능하다. 8축 전부 통과. |  | 1.188 (현행 유지) | 환경부 「지자체 온실가스 감축사업별 감축원단위 적용 가이드라인」(2024.10) 8-5 숲 가꾸기(간벌 및 가지치기) 숲가꾸기 면적 1.188tCO2eq/㏊·년 | 불필요 | 1.188 | 1.188 | 유지
D115→I32 | 바다숲 조성 면적 → 연안·해양 블루카본 흡수량 | D115 | I32 | 7.97 | T2 | 2 | A | R1✓R2✓R5✓R6✓R7✓R3✓R8✓R4✓ | 기관 원표(가이드라인·고시·통계 원표)를 직접 인용했고 산출식이 검산 가능하다. 8축 전부 통과. |  | 7.97 (현행 유지) | 환경부 「지자체 온실가스 감축사업별 감축원단위 적용 가이드라인」(2024.10) 8-13 바다숲 조성 7.97tCO2eq/ha·년 | 불필요 | 7.97 | 7.97 | 유지
D140→I99 | 친환경농법(논물관리) 이행율 → 논물관리 적용 면적 | D140 | I99 | 7756.4 | T2 | 3 | A | R1✓R2✓R5✓R6✓R7✓R3✓R8✓R4✓ | 기관 원표(가이드라인·고시·통계 원표)를 직접 인용했고 산출식이 검산 가능하다. 8축 전부 통과. |  | 7756.4 (현행 유지) | 통계청 「2022년 경지면적조사 결과」(2023.2.27): 경지 1,528천ha, 논 775,640ha, 밭 752,597ha 논 775,640ha × 1% = 7,756.4ha/%p (종전 83만ha 추정) | 불필요 | 7756.4 | 7756.4 | 유지
D141→I14 | 저메탄·저단백질 사료보급률 → 장내발효 메탄 감축량 | D141 | I14 | 301.06 | T2 | 6 | A | R1✓R2✓R5✓R6✓R7✓R3✓R8✓R4✓ | 기관 원표(가이드라인·고시·통계 원표)를 직접 인용했고 산출식이 검산 가능하다. 8축 전부 통과. |  | 301.0599628 (현행 유지) | 통계청 「가축동향조사」(2022년 4/4분기) 연령별 원표 — 한육우 시도·연령·성별 마리수 2세 이상 1,546,970두 + 젖소 시군구·연령별 마리수 2세 이상 240,797두 = 1,787,767두 (reference/06_통계_농축산/통계청_가축동향조사_한육우_시도연령성별_2022Q4.xlsx · reference/06_통계_농축산/통계청_가축동향조사_젖소_시군구연령별_2022Q4.xlsx) × 1% = 17,877.7두/%p × 환경부 가이드라인(2024.10) 5-15 소 메탄 61kgCH₄/두 × 저감율 27.6%(농촌 | 불필요 | 301.06 | 301.06 | 유지
D14→I05 | 신축 제로에너지건축(ZEB) 의무화 적용 연면적 → 건물 에너지 절감량 | D14 | I05 | 0.0044964 | T2 | 10 | A | R1✓R2✓R5✓R6✓R7✓R3✓R8✓R4✓ | 기관 원표(가이드라인·고시·통계 원표)를 직접 인용했고 산출식이 검산 가능하다. 8축 전부 통과. |  | 0.0044964 (현행 유지) | 환경부 「지자체 온실가스 감축사업별 감축원단위 적용 가이드라인」(2024.10) 3-6 제로에너지 빌딩: 등급별 사업 면적 원단위 5등급 0.010tCO₂eq/㎡(신축 의무화 최소등급, 보수적) ÷ 건물 에너지 tCO₂/TOE 2.224(I05→I06: 전력배출계수 0.4781 × 발전기준 2,150kcal/kWh) = 0.0044964 TOE/㎡. 검산 0.0044964×2.224 = 0.010 | 불필요 | 0.0044964 | 0.0044964 | 유지
D17→I82 | 전기차 보급 대수 → 수송 전력 소비량 | D17 | I82 | 2.063 | T2 | 4 | A | R1✓R2✓R5✓R6✓R7✓R3✓R8✓R4✓ | 기관 원표(가이드라인·고시·통계 원표)를 직접 인용했고 산출식이 검산 가능하다. 8축 전부 통과. |  | 2.063 (현행 유지) | 환경부 「지자체 온실가스 감축사업별 감축원단위 적용 가이드라인」(2024.10) 4-1: 10,768km ÷ 전기승용차 연비 5.22km/kWh(에너지공단 2021 분석집 p55) = 2.063MWh/대 | 불필요 | 2.063 | 2.063 | 유지
D17→I84 | 전기차 보급 대수 → 수송 휘발유 대체량 | D17 | I84 | 0.6532 | T2 | 4 | A | R1✓R2✓R5✓R6✓R7✓R3✓R8✓R4✓ | 기관 원표(가이드라인·고시·통계 원표)를 직접 인용했고 산출식이 검산 가능하다. 8축 전부 통과. |  | 0.6532 (현행 유지) | 환경부 「지자체 온실가스 감축사업별 감축원단위 적용 가이드라인」(2024.10) 4-1: 휘발유 승용 일평균 주행 29.5km(한국교통안전공단 2020 자동차주행거리통계 p34) × 365 ÷ 연비 11.97km/L(에너지공단 2021 분석집 p55) × 30.4MJ/L ÷ 41,868 | 불필요 | 0.6532 | 0.6532 | 유지
D18→I83 | 수소차 보급 대수 → 수소 소비량 | D18 | I83 | 0.1149 | T2 | 3 | A | R1✓R2✓R5✓R6✓R7✓R3✓R8✓R4✓ | 기관 원표(가이드라인·고시·통계 원표)를 직접 인용했고 산출식이 검산 가능하다. 8축 전부 통과. |  | 0.1149 (현행 유지) | 환경부 「지자체 온실가스 감축사업별 감축원단위 적용 가이드라인」(2024.10) 4-10: 10,768km ÷ 수소승용 연비 93.7km/kgH2(에너지공단 2021) = 114.9kgH2/대 | 불필요 | 0.1149 | 0.1149 | 유지
D18→I84 | 수소차 보급 대수 → 수송 휘발유 대체량 | D18 | I84 | 0.6532 | T2 | 4 | A | R1✓R2✓R5✓R6✓R7✓R3✓R8✓R4✓ | 기관 원표(가이드라인·고시·통계 원표)를 직접 인용했고 산출식이 검산 가능하다. 8축 전부 통과. |  | 0.6532 (현행 유지) | 환경부 「지자체 온실가스 감축사업별 감축원단위 적용 가이드라인」(2024.10) 4-10: 휘발유 승용 대체 — 4-1 과 동일 주행거리·연비 | 불필요 | 0.6532 | 0.6532 | 유지
D195→I01 | 재생에너지 발전 설비 설치 용량(전환부문) → 신재생에너지 연간 발전량 | D195 | I01 | 1291200000 | T2 | 7 | A | R1✓R2✓R5✓R6✓R7✓R3✓R8✓R4✓ | 기관 원표(가이드라인·고시·통계 원표)를 직접 인용했고 산출식이 검산 가능하다. 8축 전부 통과. |  | 1291200000.0 (현행 유지) | 환경부 「지자체 온실가스 감축사업별 감축원단위 적용 가이드라인」(2024.10) 1-1: 1GW × 8,760h × 발전효율 14.74% = 1.2912×10⁹kWh/GW·년 | 불필요 | 1291200000 | 1291200000 | 유지
D198→I34 | 전환부문 전력수요 절감량(수요효율화·ICT 수요관리·절약 인식변화) → 생활 에너지 절감량 | D198 | I34 | 215 | T2 | 21 | A | R1✓R2✓R5✓R6✓R7✓R3✓R8✓R4✓ | 기관 원표(가이드라인·고시·통계 원표)를 직접 인용했고 산출식이 검산 가능하다. 8축 전부 통과. |  | 215.0 (현행 유지) | 에너지법 시행규칙 별표1 에너지열량 환산기준: 전력 1MWh = 0.215TOE → 1GWh = 215TOE (단위환산_공식표) | 불필요 | 215 | 215 | 유지
D200→I98 | 정밀농업 적용 면적 비율 → 정밀농업 적용 면적 | D200 | I98 | 15280 | T2 | 3 | A | R1✓R2✓R5✓R6✓R7✓R3✓R8✓R4✓ | 기관 원표(가이드라인·고시·통계 원표)를 직접 인용했고 산출식이 검산 가능하다. 8축 전부 통과. |  | 15280.0 (현행 유지) | 통계청 「2022년 경지면적조사 결과」 경지 1,528천ha × 1% = 15,280ha/%p | 불필요 | 15280 | 15280 | 유지
D201→I12 | 친환경농업 적용 면적 → 농축수산 부문 온실가스 감축량 | D201 | I12 | 63.2 | T2 | 3 | A | R1✓R2✓R5✓R6✓R7✓R3✓R8✓R4✓ | 기관 원표(가이드라인·고시·통계 원표)를 직접 인용했고 산출식이 검산 가능하다. 8축 전부 통과. |  | 63.2 (현행 유지) | 환경부 「지자체 온실가스 감축사업별 감축원단위 적용 가이드라인」(2024.10) 5-6 친환경 비료 사용 등 친환경 농업 확대: 보급면적당 6.32×10⁻⁶ tCO₂eq/㎡ (전북농업기술원 메탄·아산화질소 발생량 차) = 0.0632 tCO₂eq/ha → 63.2 tCO₂eq/천ha | 불필요 | 63.2 | 63.2 | 유지
D204→I07 | 친환경선박(하이브리드·전기·수소 어선) 보급 척수 → 수송 화석연료 대체량 | D204 | I07 | 26.101 | T2 | 10 | A | R1✓R2✓R5✓R6✓R7✓R3✓R8✓R4✓ | 기관 원표(가이드라인·고시·통계 원표)를 직접 인용했고 산출식이 검산 가능하다. 8축 전부 통과. |  | 26.101 (현행 유지) | 환경부 「지자체 온실가스 감축사업별 감축원단위 적용 가이드라인」(2024.10) 4-25 친환경 하이브리드 어선 80tCO₂eq/대 ÷ 경유 3.065tCO₂/TOE(I07→I08, 환경부고시 제2021-10호 별표12 73,200kgCO₂/TJ × 41.868GJ/TOE) = 26.101 TOE/척. 검산 26.101×3.065 = 80.0 | 불필요 | 26.101 | 27.7778 | 수정 | ★연동보정 — I07→I08이 2.88로 바뀌면 가이드라인 4-25 앵커값 80 tCO₂eq/척이 75.17로 깨진다. 80÷2.88=27.7778로 재산정해 앵커 보존
D206→I102 | 고부가가치 재활용(열분해시설) 설치 개소 수 → 열분해 처리 폐플라스틱량 | D206 | I102 | 4000 | T2 | 3 | A | R1✓R2✓R5✓R6✓R7✓R3✓R8✓R4✓ | 기관 원표(가이드라인·고시·통계 원표)를 직접 인용했고 산출식이 검산 가능하다. 8축 전부 통과. |  | 4000.0 (현행 유지) | 환경부 폐자원에너지과 발표(2024.8.28; 에너지데일리 149019·이데일리 보도) '공공열분해시설 2026년 10개소·4만톤/연' + 국가 탄소중립·녹색성장 기본계획 Ⅵ.1 '공공열분해시설 확충(~’26, 10개소)' | 불필요 | 4000 | 4000 | 유지
D208→I104 | 암모니아 혼소 발전 비율 → 암모니아 혼소 발전량 | D208 | I104 | 345000 | T2 | 3 | A | R1✓R2✓R5✓R6✓R7✓R3✓R8✓R4✓ | 기관 원표(가이드라인·고시·통계 원표)를 직접 인용했고 산출식이 검산 가능하다. 8축 전부 통과. |  | 345000.0 (현행 유지) | 산업통상자원부 「제10차 전력수급기본계획(2022~2036)」(2023.1) p.46 '2030 암모니아 296만톤 → 6.9TWh(석탄 혼소)' ÷ 국가 탄소중립·녹색성장 기본계획(2023.4) 암모니아 혼소율 (’22)0% → (’30)20% → 1%p = 345,000MWh | 불필요 | 345000 | 345000 | 유지
D209→I19 | 산림순환경영(조림) 면적 → 산림 탄소 흡수량 | D209 | I19 | 6900 | T2 | 3 | A | R1✓R2✓R5✓R6✓R7✓R3✓R8✓R4✓ | 기관 원표(가이드라인·고시·통계 원표)를 직접 인용했고 산출식이 검산 가능하다. 8축 전부 통과. |  | 6900.0 (현행 유지) | 환경부 「지자체 온실가스 감축사업별 감축원단위 적용 가이드라인」(2024.10) 8-2 조림조성(면적) 임령 10년 6.9tCO₂eq/ha × 1,000ha/천ha = 6,900tCO₂eq/천ha | 불필요 | 6900 | 6900 | 유지
D212→I107 | 산림 보호지역 확대 면적 → 산림 보호지역 면적 | D212 | I107 | 10000 | T1 | 5 | A | R1✓R2✓R5✓R6✓R7✓R3✓R8✓R4✓ | 단위 정의 또는 항등 변환이다. 측정 대상이 없어 값이 정의상 확정되며, 경로계수곱 검산에서 불일치가 없었다. |  | 10000.0 (현행 유지) | 단위 정의 — 1만ha = 10,000ha | 불필요 | 10000 | 10000 | 유지
D213→I19 | 유휴토지 신규 흡수원 조성 면적 → 산림 탄소 흡수량 | D213 | I19 | 6.9 | T2 | 3 | A | R1✓R2✓R5✓R6✓R7✓R3✓R8✓R4✓ | 기관 원표(가이드라인·고시·통계 원표)를 직접 인용했고 산출식이 검산 가능하다. 8축 전부 통과. |  | 6.9 (현행 유지) | 환경부 「지자체 온실가스 감축사업별 감축원단위 적용 가이드라인」(2024.10) 8-2 조림조성(면적) 임령 10년 6.9tCO₂eq/ha | 불필요 | 6.9 | 6.9 | 유지
D214→I108 | 청정에너지 추가 확대 감축량 — 국가목표 배정량(Mt CO₂eq) → 전환부문 온실가스 감축량(목표배정) | D214 | I108 | 1000000 | T1 | 2 | A | R1✓R2✓R5✓R6✓R7✓R3✓R8✓R4✓ | 단위 정의 또는 항등 변환이다. 측정 대상이 없어 값이 정의상 확정되며, 경로계수곱 검산에서 불일치가 없었다. |  | 1000000.0 (현행 유지) | 단위환산 (Mt→t, ×10^6) | 불필요 | 1000000 | 1000000 | 유지
D215→I36 | CCUS 포집·저장량 — 국가목표 배정량(Mt CO₂eq) → CCUS 온실가스 포집·감축량 | D215 | I36 | 1000000 | T1 | 2 | A | R1✓R2✓R5✓R6✓R7✓R3✓R8✓R4✓ | 단위 정의 또는 항등 변환이다. 측정 대상이 없어 값이 정의상 확정되며, 경로계수곱 검산에서 불일치가 없었다. |  | 1000000.0 (현행 유지) | 단위환산 (Mt→t, ×10^6) | 불필요 | 1000000 | 1000000 | 유지
D216→I109 | 국제감축 인정량 — 국가목표 배정량(Mt CO₂eq) → 국제감축 인정 감축량 | D216 | I109 | 1000000 | T1 | 2 | A | R1✓R2✓R5✓R6✓R7✓R3✓R8✓R4✓ | 단위 정의 또는 항등 변환이다. 측정 대상이 없어 값이 정의상 확정되며, 경로계수곱 검산에서 불일치가 없었다. |  | 1000000.0 (현행 유지) | 단위환산 (Mt→t, ×10^6) | 불필요 | 1000000 | 1000000 | 유지
D217→I16 | 생활폐기물 원천 감량량 → 폐기물 매립·소각 온실가스 감축량 | D217 | I16 | 0.012 | T2 | 3 | A | R1✓R2✓R5✓R6✓R7✓R3✓R8✓R4✓ | 기관 원표(가이드라인·고시·통계 원표)를 직접 인용했고 산출식이 검산 가능하다. 8축 전부 통과. |  | 0.012 (현행 유지) | 환경부 「지자체 온실가스 감축사업별 감축원단위 적용 가이드라인」(2024.10) 6-4 소각량 및 매립량 감량(폐기물 운송량 감량) 0.012tCO₂eq/t | 불필요 | 0.012 | 0.012 | 유지
D44→I19 | 탄소중립 도시숲 조성 면적 → 산림 탄소 흡수량 | D44 | I19 | 6.9 | T2 | 3 | A | R1✓R2✓R5✓R6✓R7✓R3✓R8✓R4✓ | 기관 원표(가이드라인·고시·통계 원표)를 직접 인용했고 산출식이 검산 가능하다. 8축 전부 통과. |  | 6.9 (현행 유지) | 환경부 「지자체 온실가스 감축사업별 감축원단위 적용 가이드라인」(2024.10) 8-2 조림조성(면적) 6.9tCO2eq/ha | 불필요 | 6.9 | 6.9 | 유지
D57→I18 | 청정수소(그린·블루) 생산량 → 수소 부문 온실가스 감축량 | D57 | I18 | 90000 | T2 | 6 | A | R1✓R2✓R5✓R6✓R7✓R3✓R8✓R4✓ | 기관 원표(가이드라인·고시·통계 원표)를 직접 인용했고 산출식이 검산 가능하다. 8축 전부 통과. |  | 90000.0 (현행 유지) | 10,000t/만톤 × 환경부 「지자체 온실가스 감축사업별 감축원단위 적용 가이드라인」(2024.10) 수소 계수 9 tCO₂eq/tH₂(I83→I18 동일값) — 청정수소가 대체하는 개질수소 배출 | 불필요 | 90000 | 90000 | 유지
D79→I08 | 친환경 전기운반차 보급 대수 → 수송 부문 온실가스 감축량 | D79 | I08 | 2.155 | T2 | 3 | A | R1✓R2✓R5✓R6✓R7✓R3✓R8✓R4✓ | 기관 원표(가이드라인·고시·통계 원표)를 직접 인용했고 산출식이 검산 가능하다. 8축 전부 통과. |  | 2.155 (현행 유지) | 환경부 「지자체 온실가스 감축사업별 감축원단위 적용 가이드라인」(2024.10) 4-2 전기차 보급(화물차) 2.155 tCO₂eq/대 — 농업용 전기운반차에 화물차 계수 준용(5-17 친환경 농기계는 경운기·이앙기·콤바인·트랙터만 있고 운반차 항목 없음) | 불필요 | 2.155 | 2.155 | 유지
I01→I02 | 신재생에너지 연간 발전량 → 신재생에너지 공급량 | I01 | I02 | 0.000215 | T2 | 6 | A | R1✓R2✓R5✓R6✓R7✓R3✓R8✓R4✓ | 기관 원표(가이드라인·고시·통계 원표)를 직접 인용했고 산출식이 검산 가능하다. 8축 전부 통과. |  | 0.000215 (현행 유지) | 에너지법 시행규칙 별표1 전력 발전기준 2,150kcal/kWh ÷ 10^7 kcal/TOE = 0.000215TOE/kWh | 불필요 | 0.000215 | 0.000215 | 유지
I01→SD03 | 신재생에너지 연간 발전량 → 기존에너지사용량 변화량 | I01 | SD03 | -0.000215 | T2 | 1 | A | R1✓R2✓R5✓R6✓R7✓R3✓R8✓R4✓ | 기관 원표(가이드라인·고시·통계 원표)를 직접 인용했고 산출식이 검산 가능하다. 8축 전부 통과. |  | -0.000215 (현행 유지) | 에너지법 시행규칙 별표1 전력 발전기준 2,150kcal/kWh ÷ 10^7 kcal/TOE = 0.000215TOE/kWh | 불필요 | -0.000215 | -0.000215 | 유지
I02→I62 | 신재생에너지 공급량 → 재생에너지 비중 | I02 | I62 | 4.7093e-07 | T2 | 4 | A | R1✓R2✓R5✓R6✓R7✓R3✓R8✓R4✓ | 기관 원표(가이드라인·고시·통계 원표)를 직접 인용했고 산출식이 검산 가능하다. 8축 전부 통과. |  | 4.709251096321896e-07 (현행 유지) | [분모 = 기준값 CSV, 2026-09-17] 계수 = 100/최종에너지소비(TOE). 분모: KOR 212,347,989 · ULS 30,783,000 · SES 24,513,000 · SCH 735,000 — input/region/sdg_지표화_기준값.csv (연도·원표는 그 파일 출처 열). 지역 계수는 eff_지역 = 100/지역 분모 | 불필요 | 4.7093e-07 | 4.7093e-07 | 유지
I02→SD02 | 신재생에너지 공급량 → 신재생에너지사용량 변화량 | I02 | SD02 | 1 | T1 | 4 | A | R1✓R2✓R5✓R6✓R7✓R3✓R8✓R4✓ | 단위 정의 또는 항등 변환이다. 측정 대상이 없어 값이 정의상 확정되며, 경로계수곱 검산에서 불일치가 없었다. |  | 1.0 (현행 유지) | 단위동치 TOE=TOE (정의) | 불필요 | 1 | 1 | 유지
I03→G01 | 산업부문 온실가스 감축량 → 연간 온실가스 총배출량 | I03 | G01 | -0.001 | T1 | 1 | A | R1✓R2✓R5✓R6✓R7✓R3✓R8✓R4✓ | 단위 정의 또는 항등 변환이다. 측정 대상이 없어 값이 정의상 확정되며, 경로계수곱 검산에서 불일치가 없었다. |  | -0.001 (현행 유지) | t→천t ×0.001 (정의) | 불필요 | -0.001 | -0.001 | 유지
I03→I66 | 산업부문 온실가스 감축량 → 부가가치당 CO₂ | I03 | I66 | 4.1536e-08 | T2 | 1 | A | R1✓R2✓R5✓R6✓R7✓R3✓R8✓R4✓ | 기관 원표(가이드라인·고시·통계 원표)를 직접 인용했고 산출식이 검산 가능하다. 8축 전부 통과. |  | 4.153555622215508e-08 (현행 유지) | [분모 = 기준값 CSV, 2026-09-17] 계수 = 1/GRDP(억원). 분모: KOR 24,075,758 · ULS 894,122 · SES 168,275 · SCH 77,564 — input/region/sdg_지표화_기준값.csv (연도·원표는 그 파일 출처 열). 지역 계수는 eff_지역 = 1/지역 분모 | 불필요 | 4.1536e-08 | 4.1536e-08 | 유지
I03→SD01 | 산업부문 온실가스 감축량 → 온실가스배출량 변화량 | I03 | SD01 | -1 | T1 | 1 | A | R1✓R2✓R5✓R6✓R7✓R3✓R8✓R4✓ | 단위 정의 또는 항등 변환이다. 측정 대상이 없어 값이 정의상 확정되며, 경로계수곱 검산에서 불일치가 없었다. |  | -1.0 (현행 유지) | 단위동치 tCO2eq=tCO2eq (정의) | 불필요 | -1 | -1 | 유지
I05→I06 | 건물 에너지 절감량 → 건물 부문 온실가스 감축량 | I05 | I06 | 2.224 | T2 | 15 | A | R1✓R2✓R5✓R6✓R7✓R3✓R8✓R4✓ | 기관 원표(가이드라인·고시·통계 원표)를 직접 인용했고 산출식이 검산 가능하다. 8축 전부 통과. |  | 2.224 (현행 유지) | 전력배출계수 0.4781tCO2/MWh(온실가스종합정보센터 2021) × 발전기준 2,150kcal/kWh(에너지법 시행규칙 별표1) → 2.224tCO2/TOE. 가이드라인 건물 면적·가구 사업(3-3·3-6·3-28)은 전력배출계수로 산정 — 종전 2.1 은 라이브러리 혼합값 | 불필요 | 2.224 | 2.224 | 유지
I05→I64 | 건물 에너지 절감량 → 에너지 집약도 | I05 | I64 | 4.1536e-08 | T2 | 5 | A | R1✓R2✓R5✓R6✓R7✓R3✓R8✓R4✓ | 기관 원표(가이드라인·고시·통계 원표)를 직접 인용했고 산출식이 검산 가능하다. 8축 전부 통과. |  | 4.153555622215508e-08 (현행 유지) | [분모 = 기준값 CSV, 2026-09-17] 계수 = 1/GRDP(억원). 분모: KOR 24,075,758 · ULS 894,122 · SES 168,275 · SCH 77,564 — input/region/sdg_지표화_기준값.csv (연도·원표는 그 파일 출처 열). 지역 계수는 eff_지역 = 1/지역 분모 | 불필요 | 4.1536e-08 | 4.1536e-08 | 유지
I05→SD03 | 건물 에너지 절감량 → 기존에너지사용량 변화량 | I05 | SD03 | -1 | T1 | 5 | A | R1✓R2✓R5✓R6✓R7✓R3✓R8✓R4✓ | 단위 정의 또는 항등 변환이다. 측정 대상이 없어 값이 정의상 확정되며, 경로계수곱 검산에서 불일치가 없었다. |  | -1.0 (현행 유지) | 단위동치 TOE=TOE (정의) | 불필요 | -1 | -1 | 유지
I06→G01 | 건물 부문 온실가스 감축량 → 연간 온실가스 총배출량 | I06 | G01 | -0.001 | T1 | 6 | A | R1✓R2✓R5✓R6✓R7✓R3✓R8✓R4✓ | 단위 정의 또는 항등 변환이다. 측정 대상이 없어 값이 정의상 확정되며, 경로계수곱 검산에서 불일치가 없었다. |  | -0.001 (현행 유지) | t→천t ×0.001 (정의) | 불필요 | -0.001 | -0.001 | 유지
I06→I66 | 건물 부문 온실가스 감축량 → 부가가치당 CO₂ | I06 | I66 | 4.1536e-08 | T2 | 6 | A | R1✓R2✓R5✓R6✓R7✓R3✓R8✓R4✓ | 기관 원표(가이드라인·고시·통계 원표)를 직접 인용했고 산출식이 검산 가능하다. 8축 전부 통과. |  | 4.153555622215508e-08 (현행 유지) | [분모 = 기준값 CSV, 2026-09-17] 계수 = 1/GRDP(억원). 분모: KOR 24,075,758 · ULS 894,122 · SES 168,275 · SCH 77,564 — input/region/sdg_지표화_기준값.csv (연도·원표는 그 파일 출처 열). 지역 계수는 eff_지역 = 1/지역 분모 | 불필요 | 4.1536e-08 | 4.1536e-08 | 유지
I06→SD01 | 건물 부문 온실가스 감축량 → 온실가스배출량 변화량 | I06 | SD01 | -1 | T1 | 6 | A | R1✓R2✓R5✓R6✓R7✓R3✓R8✓R4✓ | 단위 정의 또는 항등 변환이다. 측정 대상이 없어 값이 정의상 확정되며, 경로계수곱 검산에서 불일치가 없었다. |  | -1.0 (현행 유지) | 단위동치 tCO2eq=tCO2eq (정의) | 불필요 | -1 | -1 | 유지
I07→I64 | 수송 화석연료 대체량 → 에너지 집약도 | I07 | I64 | 4.1536e-08 | T2 | 2 | A | R1✓R2✓R5✓R6✓R7✓R3✓R8✓R4✓ | 기관 원표(가이드라인·고시·통계 원표)를 직접 인용했고 산출식이 검산 가능하다. 8축 전부 통과. |  | 4.153555622215508e-08 (현행 유지) | [분모 = 기준값 CSV, 2026-09-17] 계수 = 1/GRDP(억원). 분모: KOR 24,075,758 · ULS 894,122 · SES 168,275 · SCH 77,564 — input/region/sdg_지표화_기준값.csv (연도·원표는 그 파일 출처 열). 지역 계수는 eff_지역 = 1/지역 분모 | 불필요 | 4.1536e-08 | 4.1536e-08 | 유지
I07→SD03 | 수송 화석연료 대체량 → 기존에너지사용량 변화량 | I07 | SD03 | -1 | T1 | 2 | A | R1✓R2✓R5✓R6✓R7✓R3✓R8✓R4✓ | 단위 정의 또는 항등 변환이다. 측정 대상이 없어 값이 정의상 확정되며, 경로계수곱 검산에서 불일치가 없었다. |  | -1.0 (현행 유지) | 단위동치 TOE=TOE (정의) | 불필요 | -1 | -1 | 유지
I08→G01 | 수송 부문 온실가스 감축량 → 연간 온실가스 총배출량 | I08 | G01 | -0.001 | T1 | 7 | A | R1✓R2✓R5✓R6✓R7✓R3✓R8✓R4✓ | 단위 정의 또는 항등 변환이다. 측정 대상이 없어 값이 정의상 확정되며, 경로계수곱 검산에서 불일치가 없었다. |  | -0.001 (현행 유지) | t→천t ×0.001 (정의) | 불필요 | -0.001 | -0.001 | 유지
I08→I66 | 수송 부문 온실가스 감축량 → 부가가치당 CO₂ | I08 | I66 | 4.1536e-08 | T2 | 7 | A | R1✓R2✓R5✓R6✓R7✓R3✓R8✓R4✓ | 기관 원표(가이드라인·고시·통계 원표)를 직접 인용했고 산출식이 검산 가능하다. 8축 전부 통과. |  | 4.153555622215508e-08 (현행 유지) | [분모 = 기준값 CSV, 2026-09-17] 계수 = 1/GRDP(억원). 분모: KOR 24,075,758 · ULS 894,122 · SES 168,275 · SCH 77,564 — input/region/sdg_지표화_기준값.csv (연도·원표는 그 파일 출처 열). 지역 계수는 eff_지역 = 1/지역 분모 | 불필요 | 4.1536e-08 | 4.1536e-08 | 유지
I08→SD01 | 수송 부문 온실가스 감축량 → 온실가스배출량 변화량 | I08 | SD01 | -1 | T1 | 7 | A | R1✓R2✓R5✓R6✓R7✓R3✓R8✓R4✓ | 단위 정의 또는 항등 변환이다. 측정 대상이 없어 값이 정의상 확정되며, 경로계수곱 검산에서 불일치가 없었다. |  | -1.0 (현행 유지) | 단위동치 tCO2eq=tCO2eq (정의) | 불필요 | -1 | -1 | 유지
I102→I16 | 열분해 처리 폐플라스틱량 → 폐기물 매립·소각 온실가스 감축량 | I102 | I16 | 1.3 | T2 | 3 | A | R1✓R2✓R5✓R6✓R7✓R3✓R8✓R4✓ | 기관 원표(가이드라인·고시·통계 원표)를 직접 인용했고 산출식이 검산 가능하다. 8축 전부 통과. |  | 1.3 (현행 유지) | 환경부 「지자체 온실가스 감축사업별 감축원단위 적용 가이드라인」(2024.10) 6-12 폐플라스틱 자원화 1.3tCO₂eq/ton (KEI 2022 열분해 정책과제 p.39, 열분해정제유 방법론 13A-007-Ver01) | 불필요 | 1.3 | 1.3 | 유지
I103→I02 | 바이오가스 생산량 → 신재생에너지 공급량 | I103 | I02 | 1 | T1 | 18 | A | R1✓R2✓R5✓R6✓R7✓R3✓R8✓R4✓ | 단위 정의 또는 항등 변환이다. 측정 대상이 없어 값이 정의상 확정되며, 경로계수곱 검산에서 불일치가 없었다. |  | 1.0 (현행 유지) | 단위동치 TOE=TOE (정의) | 불필요 | 1 | 1 | 유지
I103→SD02 | 바이오가스 생산량 → 신재생에너지사용량 변화량 | I103 | SD02 | 1 | T1 | 3 | A | R1✓R2✓R5✓R6✓R7✓R3✓R8✓R4✓ | 단위 정의 또는 항등 변환이다. 측정 대상이 없어 값이 정의상 확정되며, 경로계수곱 검산에서 불일치가 없었다. |  | 1.0 (현행 유지) | 단위동치 TOE=TOE (정의) | 불필요 | 1 | 1 | 유지
I104→I105 | 암모니아 혼소 발전량 → 발전 부문 화석연료 절감량 | I104 | I105 | 0.000215 | T2 | 3 | A | R1✓R2✓R5✓R6✓R7✓R3✓R8✓R4✓ | 기관 원표(가이드라인·고시·통계 원표)를 직접 인용했고 산출식이 검산 가능하다. 8축 전부 통과. |  | 0.000215 (현행 유지) | 에너지법 시행규칙 별표1 전력 발전기준 2,150kcal/kWh ÷ 10^7 kcal/TOE = 0.000215TOE/kWh | 불필요 | 0.000215 | 0.000215 | 유지
I105→SD03 | 발전 부문 화석연료 절감량 → 기존에너지사용량 변화량 | I105 | SD03 | -1 | T1 | 1 | A | R1✓R2✓R5✓R6✓R7✓R3✓R8✓R4✓ | 단위 정의 또는 항등 변환이다. 측정 대상이 없어 값이 정의상 확정되며, 경로계수곱 검산에서 불일치가 없었다. |  | -1.0 (현행 유지) | 단위동치 TOE=TOE (정의) | 불필요 | -1 | -1 | 유지
I108→G01 | 전환부문 온실가스 감축량(목표배정) → 연간 온실가스 총배출량 | I108 | G01 | -0.001 | T1 | 1 | A | R1✓R2✓R5✓R6✓R7✓R3✓R8✓R4✓ | 단위 정의 또는 항등 변환이다. 측정 대상이 없어 값이 정의상 확정되며, 경로계수곱 검산에서 불일치가 없었다. |  | -0.001 (현행 유지) | t→천t ×0.001 (정의) | 불필요 | -0.001 | -0.001 | 유지
I108→SD01 | 전환부문 온실가스 감축량(목표배정) → 온실가스배출량 변화량 | I108 | SD01 | -1 | T1 | 1 | A | R1✓R2✓R5✓R6✓R7✓R3✓R8✓R4✓ | 단위 정의 또는 항등 변환이다. 측정 대상이 없어 값이 정의상 확정되며, 경로계수곱 검산에서 불일치가 없었다. |  | -1.0 (현행 유지) | 단위동치 tCO2eq=tCO2eq (정의) | 불필요 | -1 | -1 | 유지
I109→G01 | 국제감축 인정 감축량 → 연간 온실가스 총배출량 | I109 | G01 | -0.001 | T1 | 1 | A | R1✓R2✓R5✓R6✓R7✓R3✓R8✓R4✓ | 단위 정의 또는 항등 변환이다. 측정 대상이 없어 값이 정의상 확정되며, 경로계수곱 검산에서 불일치가 없었다. |  | -0.001 (현행 유지) | t→천t ×0.001 (정의) | 불필요 | -0.001 | -0.001 | 유지
I11→I12 | 논물관리 메탄 감축량 → 농축수산 부문 온실가스 감축량 | I11 | I12 | 28 | T2 | 3 | A | R1✓R2✓R5✓R6✓R7✓R3✓R8✓R4✓ | 기관 원표(가이드라인·고시·통계 원표)를 직접 인용했고 산출식이 검산 가능하다. 8축 전부 통과. |  | 28.0 (현행 유지) | IPCC AR5 GWP100: CH4 = 28 (기후-탄소 피드백 미포함) | 불필요 | 28 | 28 | 유지
I12→G01 | 농축수산 부문 온실가스 감축량 → 연간 온실가스 총배출량 | I12 | G01 | -0.001 | T1 | 8 | A | R1✓R2✓R5✓R6✓R7✓R3✓R8✓R4✓ | 단위 정의 또는 항등 변환이다. 측정 대상이 없어 값이 정의상 확정되며, 경로계수곱 검산에서 불일치가 없었다. |  | -0.001 (현행 유지) | t→천t ×0.001 (정의) | 불필요 | -0.001 | -0.001 | 유지
I12→I66 | 농축수산 부문 온실가스 감축량 → 부가가치당 CO₂ | I12 | I66 | 4.1536e-08 | T2 | 8 | A | R1✓R2✓R5✓R6✓R7✓R3✓R8✓R4✓ | 기관 원표(가이드라인·고시·통계 원표)를 직접 인용했고 산출식이 검산 가능하다. 8축 전부 통과. |  | 4.153555622215508e-08 (현행 유지) | [분모 = 기준값 CSV, 2026-09-17] 계수 = 1/GRDP(억원). 분모: KOR 24,075,758 · ULS 894,122 · SES 168,275 · SCH 77,564 — input/region/sdg_지표화_기준값.csv (연도·원표는 그 파일 출처 열). 지역 계수는 eff_지역 = 1/지역 분모 | 불필요 | 4.1536e-08 | 4.1536e-08 | 유지
I12→SD01 | 농축수산 부문 온실가스 감축량 → 온실가스배출량 변화량 | I12 | SD01 | -1 | T1 | 8 | A | R1✓R2✓R5✓R6✓R7✓R3✓R8✓R4✓ | 단위 정의 또는 항등 변환이다. 측정 대상이 없어 값이 정의상 확정되며, 경로계수곱 검산에서 불일치가 없었다. |  | -1.0 (현행 유지) | 단위동치 tCO2eq=tCO2eq (정의) | 불필요 | -1 | -1 | 유지
I14→I12 | 장내발효 메탄 감축량 → 농축수산 부문 온실가스 감축량 | I14 | I12 | 28 | T2 | 6 | A | R1✓R2✓R5✓R6✓R7✓R3✓R8✓R4✓ | 기관 원표(가이드라인·고시·통계 원표)를 직접 인용했고 산출식이 검산 가능하다. 8축 전부 통과. |  | 28.0 (현행 유지) | IPCC AR5 GWP100: CH4 = 28 (기후-탄소 피드백 미포함) | 불필요 | 28 | 28 | 유지
I15→I64 | 농축수산 부문 에너지 절감량 → 에너지 집약도 | I15 | I64 | 4.1536e-08 | T2 | 1 | A | R1✓R2✓R5✓R6✓R7✓R3✓R8✓R4✓ | 기관 원표(가이드라인·고시·통계 원표)를 직접 인용했고 산출식이 검산 가능하다. 8축 전부 통과. |  | 4.153555622215508e-08 (현행 유지) | [분모 = 기준값 CSV, 2026-09-17] 계수 = 1/GRDP(억원). 분모: KOR 24,075,758 · ULS 894,122 · SES 168,275 · SCH 77,564 — input/region/sdg_지표화_기준값.csv (연도·원표는 그 파일 출처 열). 지역 계수는 eff_지역 = 1/지역 분모 | 불필요 | 4.1536e-08 | 4.1536e-08 | 유지
I15→SD03 | 농축수산 부문 에너지 절감량 → 기존에너지사용량 변화량 | I15 | SD03 | -1 | T1 | 1 | A | R1✓R2✓R5✓R6✓R7✓R3✓R8✓R4✓ | 단위 정의 또는 항등 변환이다. 측정 대상이 없어 값이 정의상 확정되며, 경로계수곱 검산에서 불일치가 없었다. |  | -1.0 (현행 유지) | 단위동치 TOE=TOE (정의) | 불필요 | -1 | -1 | 유지
I16→G01 | 폐기물 매립·소각 온실가스 감축량 → 연간 온실가스 총배출량 | I16 | G01 | -0.001 | T1 | 2 | A | R1✓R2✓R5✓R6✓R7✓R3✓R8✓R4✓ | 단위 정의 또는 항등 변환이다. 측정 대상이 없어 값이 정의상 확정되며, 경로계수곱 검산에서 불일치가 없었다. |  | -0.001 (현행 유지) | t→천t ×0.001 (정의) | 불필요 | -0.001 | -0.001 | 유지
I16→I66 | 폐기물 매립·소각 온실가스 감축량 → 부가가치당 CO₂ | I16 | I66 | 4.1536e-08 | T2 | 2 | A | R1✓R2✓R5✓R6✓R7✓R3✓R8✓R4✓ | 기관 원표(가이드라인·고시·통계 원표)를 직접 인용했고 산출식이 검산 가능하다. 8축 전부 통과. |  | 4.153555622215508e-08 (현행 유지) | [분모 = 기준값 CSV, 2026-09-17] 계수 = 1/GRDP(억원). 분모: KOR 24,075,758 · ULS 894,122 · SES 168,275 · SCH 77,564 — input/region/sdg_지표화_기준값.csv (연도·원표는 그 파일 출처 열). 지역 계수는 eff_지역 = 1/지역 분모 | 불필요 | 4.1536e-08 | 4.1536e-08 | 유지
I16→SD01 | 폐기물 매립·소각 온실가스 감축량 → 온실가스배출량 변화량 | I16 | SD01 | -1 | T1 | 2 | A | R1✓R2✓R5✓R6✓R7✓R3✓R8✓R4✓ | 단위 정의 또는 항등 변환이다. 측정 대상이 없어 값이 정의상 확정되며, 경로계수곱 검산에서 불일치가 없었다. |  | -1.0 (현행 유지) | 단위동치 tCO2eq=tCO2eq (정의) | 불필요 | -1 | -1 | 유지
I18→G01 | 수소 부문 온실가스 감축량 → 연간 온실가스 총배출량 | I18 | G01 | -0.001 | T1 | 4 | A | R1✓R2✓R5✓R6✓R7✓R3✓R8✓R4✓ | 단위 정의 또는 항등 변환이다. 측정 대상이 없어 값이 정의상 확정되며, 경로계수곱 검산에서 불일치가 없었다. |  | -0.001 (현행 유지) | t→천t ×0.001 (정의) | 불필요 | -0.001 | -0.001 | 유지
I18→I66 | 수소 부문 온실가스 감축량 → 부가가치당 CO₂ | I18 | I66 | 4.1536e-08 | T2 | 4 | A | R1✓R2✓R5✓R6✓R7✓R3✓R8✓R4✓ | 기관 원표(가이드라인·고시·통계 원표)를 직접 인용했고 산출식이 검산 가능하다. 8축 전부 통과. |  | 4.153555622215508e-08 (현행 유지) | [분모 = 기준값 CSV, 2026-09-17] 계수 = 1/GRDP(억원). 분모: KOR 24,075,758 · ULS 894,122 · SES 168,275 · SCH 77,564 — input/region/sdg_지표화_기준값.csv (연도·원표는 그 파일 출처 열). 지역 계수는 eff_지역 = 1/지역 분모 | 불필요 | 4.1536e-08 | 4.1536e-08 | 유지
I18→SD01 | 수소 부문 온실가스 감축량 → 온실가스배출량 변화량 | I18 | SD01 | -1 | T1 | 4 | A | R1✓R2✓R5✓R6✓R7✓R3✓R8✓R4✓ | 단위 정의 또는 항등 변환이다. 측정 대상이 없어 값이 정의상 확정되며, 경로계수곱 검산에서 불일치가 없었다. |  | -1.0 (현행 유지) | 단위동치 tCO2eq=tCO2eq (정의) | 불필요 | -1 | -1 | 유지
I19→G01 | 산림 탄소 흡수량 → 연간 온실가스 총배출량 | I19 | G01 | -0.001 | T1 | 9 | A | R1✓R2✓R5✓R6✓R7✓R3✓R8✓R4✓ | 단위 정의 또는 항등 변환이다. 측정 대상이 없어 값이 정의상 확정되며, 경로계수곱 검산에서 불일치가 없었다. |  | -0.001 (현행 유지) | t→천t ×0.001 (정의) | 불필요 | -0.001 | -0.001 | 유지
I19→I66 | 산림 탄소 흡수량 → 부가가치당 CO₂ | I19 | I66 | 4.1536e-08 | T2 | 9 | A | R1✓R2✓R5✓R6✓R7✓R3✓R8✓R4✓ | 기관 원표(가이드라인·고시·통계 원표)를 직접 인용했고 산출식이 검산 가능하다. 8축 전부 통과. |  | 4.153555622215508e-08 (현행 유지) | [분모 = 기준값 CSV, 2026-09-17] 계수 = 1/GRDP(억원). 분모: KOR 24,075,758 · ULS 894,122 · SES 168,275 · SCH 77,564 — input/region/sdg_지표화_기준값.csv (연도·원표는 그 파일 출처 열). 지역 계수는 eff_지역 = 1/지역 분모 | 불필요 | 4.1536e-08 | 4.1536e-08 | 유지
I19→SD01 | 산림 탄소 흡수량 → 온실가스배출량 변화량 | I19 | SD01 | -1 | T1 | 9 | A | R1✓R2✓R5✓R6✓R7✓R3✓R8✓R4✓ | 단위 정의 또는 항등 변환이다. 측정 대상이 없어 값이 정의상 확정되며, 경로계수곱 검산에서 불일치가 없었다. |  | -1.0 (현행 유지) | 단위동치 tCO2eq=tCO2eq (정의) | 불필요 | -1 | -1 | 유지
I32→G01 | 연안·해양 블루카본 흡수량 → 연간 온실가스 총배출량 | I32 | G01 | -0.001 | T1 | 2 | A | R1✓R2✓R5✓R6✓R7✓R3✓R8✓R4✓ | 단위 정의 또는 항등 변환이다. 측정 대상이 없어 값이 정의상 확정되며, 경로계수곱 검산에서 불일치가 없었다. |  | -0.001 (현행 유지) | t→천t ×0.001 (정의) | 불필요 | -0.001 | -0.001 | 유지
I32→SD01 | 연안·해양 블루카본 흡수량 → 온실가스배출량 변화량 | I32 | SD01 | -1 | T1 | 2 | A | R1✓R2✓R5✓R6✓R7✓R3✓R8✓R4✓ | 단위 정의 또는 항등 변환이다. 측정 대상이 없어 값이 정의상 확정되며, 경로계수곱 검산에서 불일치가 없었다. |  | -1.0 (현행 유지) | 단위동치 tCO2eq=tCO2eq (정의) | 불필요 | -1 | -1 | 유지
I34→I64 | 생활 에너지 절감량 → 에너지 집약도 | I34 | I64 | 4.1536e-08 | T2 | 3 | A | R1✓R2✓R5✓R6✓R7✓R3✓R8✓R4✓ | 기관 원표(가이드라인·고시·통계 원표)를 직접 인용했고 산출식이 검산 가능하다. 8축 전부 통과. |  | 4.153555622215508e-08 (현행 유지) | [분모 = 기준값 CSV, 2026-09-17] 계수 = 1/GRDP(억원). 분모: KOR 24,075,758 · ULS 894,122 · SES 168,275 · SCH 77,564 — input/region/sdg_지표화_기준값.csv (연도·원표는 그 파일 출처 열). 지역 계수는 eff_지역 = 1/지역 분모 | 불필요 | 4.1536e-08 | 4.1536e-08 | 유지
I34→SD03 | 생활 에너지 절감량 → 기존에너지사용량 변화량 | I34 | SD03 | -1 | T1 | 3 | A | R1✓R2✓R5✓R6✓R7✓R3✓R8✓R4✓ | 단위 정의 또는 항등 변환이다. 측정 대상이 없어 값이 정의상 확정되며, 경로계수곱 검산에서 불일치가 없었다. |  | -1.0 (현행 유지) | 단위동치 TOE=TOE (정의) | 불필요 | -1 | -1 | 유지
I36→G01 | CCUS 온실가스 포집·감축량 → 연간 온실가스 총배출량 | I36 | G01 | -0.001 | T1 | 1 | A | R1✓R2✓R5✓R6✓R7✓R3✓R8✓R4✓ | 단위 정의 또는 항등 변환이다. 측정 대상이 없어 값이 정의상 확정되며, 경로계수곱 검산에서 불일치가 없었다. |  | -0.001 (현행 유지) | t→천t ×0.001 (정의) | 불필요 | -0.001 | -0.001 | 유지
I36→SD01 | CCUS 온실가스 포집·감축량 → 온실가스배출량 변화량 | I36 | SD01 | -1 | T1 | 1 | A | R1✓R2✓R5✓R6✓R7✓R3✓R8✓R4✓ | 단위 정의 또는 항등 변환이다. 측정 대상이 없어 값이 정의상 확정되며, 경로계수곱 검산에서 불일치가 없었다. |  | -1.0 (현행 유지) | 단위동치 tCO2eq=tCO2eq (정의) | 불필요 | -1 | -1 | 유지
I62→G02 | 재생에너지 비중 → 총에너지 중 재생에너지 비중 | I62 | G02 | 1 | T1 | 4 | A | R1✓R2✓R5✓R6✓R7✓R3✓R8✓R4✓ | 단위 정의 또는 항등 변환이다. 측정 대상이 없어 값이 정의상 확정되며, 경로계수곱 검산에서 불일치가 없었다. |  | 1.0 (현행 유지) | 단위동치 %=% (정의) | 불필요 | 1 | 1 | 유지
I64→G03 | 에너지 집약도 → 에너지 집약도(GDP당 에너지) | I64 | G03 | -1 | T1 | 11 | A | R1✓R2✓R5✓R6✓R7✓R3✓R8✓R4✓ | 단위 정의 또는 항등 변환이다. 측정 대상이 없어 값이 정의상 확정되며, 경로계수곱 검산에서 불일치가 없었다. |  | -1.0 (현행 유지) | 단위동치 TOE/억원=TOE/억원 (정의) | 불필요 | -1 | -1 | 유지
I66→G08 | 부가가치당 CO₂ → 부가가치단위당 CO₂ 배출량 | I66 | G08 | -1 | T1 | 37 | A | R1✓R2✓R5✓R6✓R7✓R3✓R8✓R4✓ | 단위 정의 또는 항등 변환이다. 측정 대상이 없어 값이 정의상 확정되며, 경로계수곱 검산에서 불일치가 없었다. |  | -1.0 (현행 유지) | 단위동치 tCO2eq/억원=tCO2eq/억원 (정의) | 불필요 | -1 | -1 | 유지
I68→G12 | 산림면적 비율 → 총 국토 대비 산림면적 비율 | I68 | G12 | 1 | T1 | 1 | A | R1✓R2✓R5✓R6✓R7✓R3✓R8✓R4✓ | 단위 정의 또는 항등 변환이다. 측정 대상이 없어 값이 정의상 확정되며, 경로계수곱 검산에서 불일치가 없었다. |  | 1.0 (현행 유지) | 단위동치 %=% (정의) | 불필요 | 1 | 1 | 유지
I72→G01 | 신재생에너지의 화석연료 대체량 → 연간 온실가스 총배출량 | I72 | G01 | -0.002224 | T2 | 5 | A | R1✓R2✓R5✓R6✓R7✓R3✓R8✓R4✓ | 기관 원표(가이드라인·고시·통계 원표)를 직접 인용했고 산출식이 검산 가능하다. 8축 전부 통과. |  | -0.002224 (현행 유지) | 환경부 「지자체 온실가스 감축사업별 감축원단위 적용 가이드라인」(2024.10) 1-1 ① 국가 온실가스 배출계수(온실가스종합정보센터, 2021년) 0.4781tCO2eq/MWh; 에너지법 시행규칙 별표1 에너지열량 환산기준(전력 발전기준 2,150kcal/kWh) | 불필요 | -0.002224 | -0.002224 | 유지
I72→SD01 | 신재생에너지의 화석연료 대체량 → 온실가스배출량 변화량 | I72 | SD01 | -2.224 | T2 | 5 | A | R1✓R2✓R5✓R6✓R7✓R3✓R8✓R4✓ | 기관 원표(가이드라인·고시·통계 원표)를 직접 인용했고 산출식이 검산 가능하다. 8축 전부 통과. |  | -2.224 (현행 유지) | 환경부 「지자체 온실가스 감축사업별 감축원단위 적용 가이드라인」(2024.10) 1-1 ① 국가 온실가스 배출계수 0.4781tCO2eq/MWh ÷ 0.215TOE/MWh = 2.224 tCO₂eq/TOE (I72→G01 과 같은 근거, 천t 환산 전) | 불필요 | -2.224 | -2.224 | 유지
I72→SD03 | 신재생에너지의 화석연료 대체량 → 기존에너지사용량 변화량 | I72 | SD03 | -1 | T1 | 5 | A | R1✓R2✓R5✓R6✓R7✓R3✓R8✓R4✓ | 단위 정의 또는 항등 변환이다. 측정 대상이 없어 값이 정의상 확정되며, 경로계수곱 검산에서 불일치가 없었다. |  | -1.0 (현행 유지) | 단위동치 TOE=TOE (정의) | 불필요 | -1 | -1 | 유지
I82→I08 | 수송 전력 소비량 → 수송 부문 온실가스 감축량 | I82 | I08 | -0.4781 | T2 | 3 | A | R1✓R2✓R5✓R6✓R7✓R3✓R8✓R4✓ | 기관 원표(가이드라인·고시·통계 원표)를 직접 인용했고 산출식이 검산 가능하다. 8축 전부 통과. |  | -0.4781 (현행 유지) | 국가 온실가스 배출계수 — 전력배출계수 0.4781tCO2eq/MWh (온실가스종합정보센터 2021) | 불필요 | -0.4781 | -0.4781 | 유지
I82→SD03 | 수송 전력 소비량 → 기존에너지사용량 변화량 | I82 | SD03 | 0.215 | T1 | 1 | A | R1✓R2✓R5✓R6✓R7✓R3✓R8✓R4✓ | 단위 정의 또는 항등 변환이다. 측정 대상이 없어 값이 정의상 확정되며, 경로계수곱 검산에서 불일치가 없었다. |  | 0.215 (현행 유지) | 에너지법 시행규칙 별표1 전력 발전기준 2,150kcal/kWh = 0.215TOE/MWh | 불필요 | 0.215 | 0.215 | 유지
I83→I18 | 수소 소비량 → 수소 부문 온실가스 감축량 | I83 | I18 | -9 | T2 | 3 | A | R1✓R2✓R5✓R6✓R7✓R3✓R8✓R4✓ | 기관 원표(가이드라인·고시·통계 원표)를 직접 인용했고 산출식이 검산 가능하다. 8축 전부 통과. |  | -9.0 (현행 유지) | 환경부 「지자체 온실가스 감축사업별 감축원단위 적용 가이드라인」(2024.10) 4-9·4-11 추출수소 배출계수 9tCO2eq/tH2 (2050 탄소중립 시나리오 세부 산출근거 2021 p18) | 불필요 | -9 | -9 | 유지
I84→SD03 | 수송 휘발유 대체량 → 기존에너지사용량 변화량 | I84 | SD03 | -1 | T1 | 2 | A | R1✓R2✓R5✓R6✓R7✓R3✓R8✓R4✓ | 단위 정의 또는 항등 변환이다. 측정 대상이 없어 값이 정의상 확정되며, 경로계수곱 검산에서 불일치가 없었다. |  | -1.0 (현행 유지) | 단위동치 TOE=TOE (정의) | 불필요 | -1 | -1 | 유지
KOR-CCUS-002→D215 | CCUS 인프라 구축 → CCUS 포집·저장량 — 국가목표 배정량(Mt CO₂eq) | KOR-CCUS-002 | D215 | 1 | 미기재 | 2 | A | R1✓R2✓R5✓R6✓R7✓R3✓R8✓R4✓ | 정책 투입량 직접전달(계수 1.0)으로 T1 정의(항등)과 동일 구조다. 근거등급 표기만 누락됐다. | 근거등급을 T1(정의·항등), 출처유형을 "정의(항등)"로 채운다. | 1.0 (현행 유지) | 정의 — 정책 투입량 직접전달(1:1) | 불필요 | 1 | 1 | 유지
KOR-건물-001→D14 | 신규 건축물 에너지 성능 강화(ZEB 예비인증) → 신축 제로에너지건축(ZEB) 의무화 적용 연면적 | KOR-건물-001 | D14 | 1 | T1 | 5 | A | R1✓R2✓R5✓R6✓R7✓R3✓R8✓R4✓ | 단위 정의 또는 항등 변환이다. 측정 대상이 없어 값이 정의상 확정되며, 경로계수곱 검산에서 불일치가 없었다. |  | 1.0 (현행 유지) | 정책 투입량 직접전달(1:1) | 불필요 | 1 | 1 | 유지
KOR-국제감축-002→D216 | 국제감축 사업 발굴·이행 → 국제감축 인정량 — 국가목표 배정량(Mt CO₂eq) | KOR-국제감축-002 | D216 | 1 | 미기재 | 2 | A | R1✓R2✓R5✓R6✓R7✓R3✓R8✓R4✓ | 정책 투입량 직접전달(계수 1.0)으로 T1 정의(항등)과 동일 구조다. 근거등급 표기만 누락됐다. | 근거등급을 T1(정의·항등), 출처유형을 "정의(항등)"로 채운다. | 1.0 (현행 유지) | 정의 — 정책 투입량 직접전달(1:1) | 불필요 | 1 | 1 | 유지
KOR-농축수산-001→D200 | 저탄소 농업기반 마련(정밀농업) → 정밀농업 적용 면적 비율 | KOR-농축수산-001 | D200 | 1 | T1 | 3 | A | R1✓R2✓R5✓R6✓R7✓R3✓R8✓R4✓ | 단위 정의 또는 항등 변환이다. 측정 대상이 없어 값이 정의상 확정되며, 경로계수곱 검산에서 불일치가 없었다. |  | 1.0 (현행 유지) | 정책 투입량 직접전달(1:1) | 불필요 | 1 | 1 | 유지
KOR-농축수산-002→D201 | 작물 재배 감축(친환경농업 확대) → 친환경농업 적용 면적 | KOR-농축수산-002 | D201 | 1 | T1 | 3 | A | R1✓R2✓R5✓R6✓R7✓R3✓R8✓R4✓ | 단위 정의 또는 항등 변환이다. 측정 대상이 없어 값이 정의상 확정되며, 경로계수곱 검산에서 불일치가 없었다. |  | 1.0 (현행 유지) | 정책 투입량 직접전달(1:1) | 불필요 | 1 | 1 | 유지
KOR-농축수산-003→D140 | 작물 재배 감축(논물관리) → 친환경농법(논물관리) 이행율 | KOR-농축수산-003 | D140 | 1 | T1 | 3 | A | R1✓R2✓R5✓R6✓R7✓R3✓R8✓R4✓ | 단위 정의 또는 항등 변환이다. 측정 대상이 없어 값이 정의상 확정되며, 경로계수곱 검산에서 불일치가 없었다. |  | 1.0 (현행 유지) | 정책 투입량 직접전달(1:1) | 불필요 | 1 | 1 | 유지
KOR-농축수산-005→D141 | 축산 감축(저메탄사료) → 저메탄·저단백질 사료보급률 | KOR-농축수산-005 | D141 | 1 | T1 | 3 | A | R1✓R2✓R5✓R6✓R7✓R3✓R8✓R4✓ | 단위 정의 또는 항등 변환이다. 측정 대상이 없어 값이 정의상 확정되며, 경로계수곱 검산에서 불일치가 없었다. |  | 1.0 (현행 유지) | 정책 투입량 직접전달(1:1) | 불필요 | 1 | 1 | 유지
KOR-농축수산-007→D203 | 시설농업의 저탄소 에너지 전환 → 시설농업 저탄소 에너지 전환 적용 면적 | KOR-농축수산-007 | D203 | 1 | T1 | 3 | A | R1✓R2✓R5✓R6✓R7✓R3✓R8✓R4✓ | 단위 정의 또는 항등 변환이다. 측정 대상이 없어 값이 정의상 확정되며, 경로계수곱 검산에서 불일치가 없었다. |  | 1.0 (현행 유지) | 정책 투입량 직접전달(1:1) | 불필요 | 1 | 1 | 유지
KOR-농축수산-009→D38 | 농촌 재생에너지 공급 확대(전기 농기계) → 전기 농기계 보급 대수 | KOR-농축수산-009 | D38 | 1 | T1 | 5 | A | R1✓R2✓R5✓R6✓R7✓R3✓R8✓R4✓ | 단위 정의 또는 항등 변환이다. 측정 대상이 없어 값이 정의상 확정되며, 경로계수곱 검산에서 불일치가 없었다. |  | 1.0 (현행 유지) | 정책 투입량 직접전달(1:1) | 불필요 | 1 | 1 | 유지
KOR-농축수산-010→D204 | 수산업 저탄소 전환(친환경선박) → 친환경선박(하이브리드·전기·수소 어선) 보급 척수 | KOR-농축수산-010 | D204 | 1 | T1 | 5 | A | R1✓R2✓R5✓R6✓R7✓R3✓R8✓R4✓ | 단위 정의 또는 항등 변환이다. 측정 대상이 없어 값이 정의상 확정되며, 경로계수곱 검산에서 불일치가 없었다. |  | 1.0 (현행 유지) | 정책 투입량 직접전달(1:1) | 불필요 | 1 | 1 | 유지
KOR-산업-005→D199 | 산업공정 전환(철강 전기로 확대) → 철강 전기로 전환 생산량 | KOR-산업-005 | D199 | 1 | T1 | 3 | A | R1✓R2✓R5✓R6✓R7✓R3✓R8✓R4✓ | 단위 정의 또는 항등 변환이다. 측정 대상이 없어 값이 정의상 확정되며, 경로계수곱 검산에서 불일치가 없었다. |  | 1.0 (현행 유지) | 정책 투입량 직접전달(1:1) | 불필요 | 1 | 1 | 유지
KOR-수소-001→D57 | 청정수소 생산체계 구축(그린수소) → 청정수소(그린·블루) 생산량 | KOR-수소-001 | D57 | 1 | T1 | 3 | A | R1✓R2✓R5✓R6✓R7✓R3✓R8✓R4✓ | 단위 정의 또는 항등 변환이다. 측정 대상이 없어 값이 정의상 확정되며, 경로계수곱 검산에서 불일치가 없었다. |  | 1.0 (현행 유지) | 정책 투입량 직접전달(1:1) | 불필요 | 1 | 1 | 유지
KOR-수소-004→D208 | 수소 활용 확대(암모니아 혼소) → 암모니아 혼소 발전 비율 | KOR-수소-004 | D208 | 1 | T1 | 3 | A | R1✓R2✓R5✓R6✓R7✓R3✓R8✓R4✓ | 단위 정의 또는 항등 변환이다. 측정 대상이 없어 값이 정의상 확정되며, 경로계수곱 검산에서 불일치가 없었다. |  | 1.0 (현행 유지) | 정책 투입량 직접전달(1:1) | 불필요 | 1 | 1 | 유지
KOR-수송-001→D17 | 친환경차 보급 촉진(전기차) → 전기차 보급 대수 | KOR-수송-001 | D17 | 1 | T1 | 8 | A | R1✓R2✓R5✓R6✓R7✓R3✓R8✓R4✓ | 단위 정의 또는 항등 변환이다. 측정 대상이 없어 값이 정의상 확정되며, 경로계수곱 검산에서 불일치가 없었다. |  | 1.0 (현행 유지) | 정책 투입량 직접전달(1:1) | 불필요 | 1 | 1 | 유지
KOR-수송-002→D18 | 친환경차 보급 촉진(수소차) → 수소차 보급 대수 | KOR-수송-002 | D18 | 1 | T1 | 7 | A | R1✓R2✓R5✓R6✓R7✓R3✓R8✓R4✓ | 단위 정의 또는 항등 변환이다. 측정 대상이 없어 값이 정의상 확정되며, 경로계수곱 검산에서 불일치가 없었다. |  | 1.0 (현행 유지) | 정책 투입량 직접전달(1:1) | 불필요 | 1 | 1 | 유지
KOR-전환-001→D193 | 석탄발전 감축 → 석탄발전 폐지 용량 | KOR-전환-001 | D193 | 1 | T1 | 3 | A | R1✓R2✓R5✓R6✓R7✓R3✓R8✓R4✓ | 단위 정의 또는 항등 변환이다. 측정 대상이 없어 값이 정의상 확정되며, 경로계수곱 검산에서 불일치가 없었다. |  | 1.0 (현행 유지) | 정책 투입량 직접전달(1:1) | 불필요 | 1 | 1 | 유지
KOR-전환-002→D194 | 원전 활용 확대 → 원전 설비 용량 확대량 | KOR-전환-002 | D194 | 1 | T1 | 3 | A | R1✓R2✓R5✓R6✓R7✓R3✓R8✓R4✓ | 단위 정의 또는 항등 변환이다. 측정 대상이 없어 값이 정의상 확정되며, 경로계수곱 검산에서 불일치가 없었다. |  | 1.0 (현행 유지) | 정책 투입량 직접전달(1:1) | 불필요 | 1 | 1 | 유지
KOR-전환-003→D195 | 재생에너지 확대 → 재생에너지 발전 설비 설치 용량(전환부문) | KOR-전환-003 | D195 | 1 | T1 | 7 | A | R1✓R2✓R5✓R6✓R7✓R3✓R8✓R4✓ | 단위 정의 또는 항등 변환이다. 측정 대상이 없어 값이 정의상 확정되며, 경로계수곱 검산에서 불일치가 없었다. |  | 1.0 (현행 유지) | 정책 투입량 직접전달(1:1) | 불필요 | 1 | 1 | 유지
KOR-전환-004→D214 | 청정에너지 추가 확대 → 청정에너지 추가 확대 감축량 — 국가목표 배정량(Mt CO₂eq) | KOR-전환-004 | D214 | 1 | 미기재 | 2 | A | R1✓R2✓R5✓R6✓R7✓R3✓R8✓R4✓ | 정책 투입량 직접전달(계수 1.0)으로 T1 정의(항등)과 동일 구조다. 근거등급 표기만 누락됐다. | 근거등급을 T1(정의·항등), 출처유형을 "정의(항등)"로 채운다. | 1.0 (현행 유지) | 정의 — 정책 투입량 직접전달(1:1) | 불필요 | 1 | 1 | 유지
KOR-전환-010→D198 | 수요효율화 혁신 → 전환부문 전력수요 절감량(수요효율화·ICT 수요관리·절약 인식변화) | KOR-전환-010 | D198 | 1 | T1 | 7 | A | R1✓R2✓R5✓R6✓R7✓R3✓R8✓R4✓ | 단위 정의 또는 항등 변환이다. 측정 대상이 없어 값이 정의상 확정되며, 경로계수곱 검산에서 불일치가 없었다. |  | 1.0 (현행 유지) | 정책 투입량 직접전달(1:1) | 불필요 | 1 | 1 | 유지
KOR-전환-012→D198 | ICT 활용 수요관리 선진화 → 전환부문 전력수요 절감량(수요효율화·ICT 수요관리·절약 인식변화) | KOR-전환-012 | D198 | 1 | T1 | 7 | A | R1✓R2✓R5✓R6✓R7✓R3✓R8✓R4✓ | 단위 정의 또는 항등 변환이다. 측정 대상이 없어 값이 정의상 확정되며, 경로계수곱 검산에서 불일치가 없었다. |  | 1.0 (현행 유지) | 정책 투입량 직접전달(1:1) | 불필요 | 1 | 1 | 유지
KOR-전환-013→D198 | 에너지 절약 인식변화 → 전환부문 전력수요 절감량(수요효율화·ICT 수요관리·절약 인식변화) | KOR-전환-013 | D198 | 1 | T1 | 7 | A | R1✓R2✓R5✓R6✓R7✓R3✓R8✓R4✓ | 단위 정의 또는 항등 변환이다. 측정 대상이 없어 값이 정의상 확정되며, 경로계수곱 검산에서 불일치가 없었다. |  | 1.0 (현행 유지) | 정책 투입량 직접전달(1:1) | 불필요 | 1 | 1 | 유지
KOR-폐기물-001→D217 | 생산·유통·소비 단계 폐기물 원천 감량 → 생활폐기물 원천 감량량 | KOR-폐기물-001 | D217 | 1 | 미기재 | 3 | A | R1✓R2✓R5✓R6✓R7✓R3✓R8✓R4✓ | 정책 투입량 직접전달(계수 1.0)으로 T1 정의(항등)과 동일 구조다. 근거등급 표기만 누락됐다. | 근거등급을 T1(정의·항등), 출처유형을 "정의(항등)"로 채운다. | 1.0 (현행 유지) | 정의 — 정책 투입량 직접전달(1:1) | 불필요 | 1 | 1 | 유지
KOR-폐기물-003→D205 | 고부가가치 재활용(바이오가스 시설) → 바이오가스화 시설 설치 개소 수 | KOR-폐기물-003 | D205 | 1 | T1 | 7 | A | R1✓R2✓R5✓R6✓R7✓R3✓R8✓R4✓ | 단위 정의 또는 항등 변환이다. 측정 대상이 없어 값이 정의상 확정되며, 경로계수곱 검산에서 불일치가 없었다. |  | 1.0 (현행 유지) | 정책 투입량 직접전달(1:1) | 불필요 | 1 | 1 | 유지
KOR-폐기물-004→D206 | 고부가가치 재활용(열분해시설) → 고부가가치 재활용(열분해시설) 설치 개소 수 | KOR-폐기물-004 | D206 | 1 | T1 | 3 | A | R1✓R2✓R5✓R6✓R7✓R3✓R8✓R4✓ | 단위 정의 또는 항등 변환이다. 측정 대상이 없어 값이 정의상 확정되며, 경로계수곱 검산에서 불일치가 없었다. |  | 1.0 (현행 유지) | 정책 투입량 직접전달(1:1) | 불필요 | 1 | 1 | 유지
KOR-폐기물-005→D207 | 바이오가스 의무생산(공공) → 바이오가스 의무생산(공공) 이행률 | KOR-폐기물-005 | D207 | 1 | T1 | 7 | A | R1✓R2✓R5✓R6✓R7✓R3✓R8✓R4✓ | 단위 정의 또는 항등 변환이다. 측정 대상이 없어 값이 정의상 확정되며, 경로계수곱 검산에서 불일치가 없었다. |  | 1.0 (현행 유지) | 정책 투입량 직접전달(1:1) | 불필요 | 1 | 1 | 유지
KOR-폐기물-006→D219 | 바이오가스 의무생산(민간) → 바이오가스 의무생산(민간) 이행률 | KOR-폐기물-006 | D219 | 1 | 미기재 | 7 | A | R1✓R2✓R5✓R6✓R7✓R3✓R8✓R4✓ | 정책 투입량 직접전달(계수 1.0)으로 T1 정의(항등)과 동일 구조다. 근거등급 표기만 누락됐다. | 근거등급을 T1(정의·항등), 출처유형을 "정의(항등)"로 채운다. | 1.0 (현행 유지) | 정의 — 정책 투입량 직접전달(1:1) | 불필요 | 1 | 1 | 유지
KOR-흡수원-001→D209 | 산림순환경영(조림) → 산림순환경영(조림) 면적 | KOR-흡수원-001 | D209 | 1 | T1 | 3 | A | R1✓R2✓R5✓R6✓R7✓R3✓R8✓R4✓ | 단위 정의 또는 항등 변환이다. 측정 대상이 없어 값이 정의상 확정되며, 경로계수곱 검산에서 불일치가 없었다. |  | 1.0 (현행 유지) | 정책 투입량 직접전달(1:1) | 불필요 | 1 | 1 | 유지
KOR-흡수원-002→D112 | 산림순환경영(숲가꾸기) → 공익림 숲가꾸기 사업 면적 | KOR-흡수원-002 | D112 | 1 | T1 | 3 | A | R1✓R2✓R5✓R6✓R7✓R3✓R8✓R4✓ | 단위 정의 또는 항등 변환이다. 측정 대상이 없어 값이 정의상 확정되며, 경로계수곱 검산에서 불일치가 없었다. |  | 1.0 (현행 유지) | 정책 투입량 직접전달(1:1) | 불필요 | 1 | 1 | 유지
KOR-흡수원-003→D210 | 고부가가치 목재이용 → 고부가가치 목재 이용량 | KOR-흡수원-003 | D210 | 1 | T1 | 3 | A | R1✓R2✓R5✓R6✓R7✓R3✓R8✓R4✓ | 단위 정의 또는 항등 변환이다. 측정 대상이 없어 값이 정의상 확정되며, 경로계수곱 검산에서 불일치가 없었다. |  | 1.0 (현행 유지) | 정책 투입량 직접전달(1:1) | 불필요 | 1 | 1 | 유지
KOR-흡수원-004→D65 | 미이용 산림바이오매스 활용 → 국산목재 및 산림바이오매스 공급·이용 확대량 | KOR-흡수원-004 | D65 | 1 | T1 | 3 | A | R1✓R2✓R5✓R6✓R7✓R3✓R8✓R4✓ | 단위 정의 또는 항등 변환이다. 측정 대상이 없어 값이 정의상 확정되며, 경로계수곱 검산에서 불일치가 없었다. |  | 1.0 (현행 유지) | 정책 투입량 직접전달(1:1) | 불필요 | 1 | 1 | 유지
KOR-흡수원-005→D58 | 해양 흡수원 복원·관리 → 해양 흡수원(블루카본) 조성 면적 | KOR-흡수원-005 | D58 | 1 | 미기재 | 2 | A | R1✓R2✓R5✓R6✓R7✓R3✓R8✓R4✓ | 정책 투입량 직접전달(계수 1.0)으로 T1 정의(항등)과 동일 구조다. 근거등급 표기만 누락됐다. | 근거등급을 T1(정의·항등), 출처유형을 "정의(항등)"로 채운다. | 1.0 (현행 유지) | 정의 — 정책 투입량 직접전달(1:1) | 불필요 | 1 | 1 | 유지
KOR-흡수원-006→D115 | 바다숲 조성·블루카본 → 바다숲 조성 면적 | KOR-흡수원-006 | D115 | 1 | T1 | 5 | A | R1✓R2✓R5✓R6✓R7✓R3✓R8✓R4✓ | 단위 정의 또는 항등 변환이다. 측정 대상이 없어 값이 정의상 확정되며, 경로계수곱 검산에서 불일치가 없었다. |  | 1.0 (현행 유지) | 정책 투입량 직접전달(1:1) | 불필요 | 1 | 1 | 유지
KOR-흡수원-007→D211 | 산림 생태적 복원 → 산림 생태적 복원 면적 | KOR-흡수원-007 | D211 | 1 | T1 | 3 | A | R1✓R2✓R5✓R6✓R7✓R3✓R8✓R4✓ | 단위 정의 또는 항등 변환이다. 측정 대상이 없어 값이 정의상 확정되며, 경로계수곱 검산에서 불일치가 없었다. |  | 1.0 (현행 유지) | 정책 투입량 직접전달(1:1) | 불필요 | 1 | 1 | 유지
KOR-흡수원-008→D212 | 산림 보호지역 확대 → 산림 보호지역 확대 면적 | KOR-흡수원-008 | D212 | 1 | T1 | 5 | A | R1✓R2✓R5✓R6✓R7✓R3✓R8✓R4✓ | 단위 정의 또는 항등 변환이다. 측정 대상이 없어 값이 정의상 확정되며, 경로계수곱 검산에서 불일치가 없었다. |  | 1.0 (현행 유지) | 정책 투입량 직접전달(1:1) | 불필요 | 1 | 1 | 유지
KOR-흡수원-010→D44 | 신규 흡수원 확충(도시숲) → 탄소중립 도시숲 조성 면적 | KOR-흡수원-010 | D44 | 1 | T1 | 3 | A | R1✓R2✓R5✓R6✓R7✓R3✓R8✓R4✓ | 단위 정의 또는 항등 변환이다. 측정 대상이 없어 값이 정의상 확정되며, 경로계수곱 검산에서 불일치가 없었다. |  | 1.0 (현행 유지) | 정책 투입량 직접전달(1:1) | 불필요 | 1 | 1 | 유지
KOR-흡수원-011→D213 | 신규 흡수원 확충(유휴토지) → 유휴토지 신규 흡수원 조성 면적 | KOR-흡수원-011 | D213 | 1 | T1 | 3 | A | R1✓R2✓R5✓R6✓R7✓R3✓R8✓R4✓ | 단위 정의 또는 항등 변환이다. 측정 대상이 없어 값이 정의상 확정되며, 경로계수곱 검산에서 불일치가 없었다. |  | 1.0 (현행 유지) | 정책 투입량 직접전달(1:1) | 불필요 | 1 | 1 | 유지
ULS-건물-014→D10 | 빗물이용시설 설치 확대 → 빗물이용시설 설치 개소 수 | ULS-건물-014 | D10 | 1 | T1 | 3 | A | R1✓R2✓R5✓R6✓R7✓R3✓R8✓R4✓ | 단위 정의 또는 항등 변환이다. 측정 대상이 없어 값이 정의상 확정되며, 경로계수곱 검산에서 불일치가 없었다. |  | 1.0 (현행 유지) | 정책 투입량 직접전달(1:1) | 불필요 | 1 | 1 | 유지

## 계수수정
link_id | 링크 | 현행 계수 | 수정 계수 | 사용 경로수 | 수정 사유
D58→I32 | 해양 흡수원(블루카본) 조성 면적 → 연안·해양 블루카본 흡수량 | 210 | 1.05 | 2 | 가이드라인 8-12 블루카본 복원 1.05 tCO₂eq/ha. 현행 210은 200배 과대
I107→I19 | 산림 보호지역 면적 → 산림 탄소 흡수량 | 5.5 | 1.188 | 3 | 가이드라인 8-5 숲 가꾸기 1.188 tCO₂eq/ha — 보호지역 지정분이 아닌 관리행위분만 인정(R6)
I99→I11 | 논물관리 적용 면적 → 논물관리 메탄 감축량 | 0.408 | 0.14 | 3 | 판정기준서 §3 R8 — 간단관개 기간연장 기준 국내 실측값. 현행 0.408은 상시담수 전환 기준
I07→I08 | 수송 화석연료 대체량 → 수송 부문 온실가스 감축량 | 3.065 | 2.88 | 6 | 경유 배출계수를 총발열량 TOE 기준으로 환산. 현행 3.065는 NCV계수×GCV TOE 혼용
I84→I08 | 수송 휘발유 대체량 → 수송 부문 온실가스 감축량 | 2.998 | 2.81 | 6 | 휘발유 배출계수 총발열량 TOE 기준 환산
I15→I12 | 농축수산 부문 에너지 절감량 → 농축수산 부문 온실가스 감축량 | 3.083 | 2.85 | 3 | 등유 배출계수 총발열량 TOE 기준 환산
D204→I07 | 친환경선박(하이브리드·전기·수소 어선) 보급 척수 → 수송 화석연료 대체량 | 26.101 | 27.7778 | 10 | ★연동보정 — I07→I08이 2.88로 바뀌면 가이드라인 4-25 앵커값 80 tCO₂eq/척이 75.17로 깨진다. 80÷2.88=27.7778로 재산정해 앵커 보존
D38→I15 | 전기 농기계 보급 대수 → 농축수산 부문 에너지 절감량 | 0.3 | 0.22351 | 5 | 가이드라인 5-17 트랙터 0.637 tCO₂eq/대 ÷ 등유 2.85 = 0.22351 TOE/대 (기종 미확인 — 최대 기종 기준 상한값)
KOR-수소-002→D57 | 청정수소 생산체계 구축(블루수소) → 청정수소(그린·블루) 생산량 | 1 | 0.9 | 3 | 블루수소 CCS 포집률 90%(IEA 표준) 반영. 잔여배출 10% 제외. 그린수소(001)는 1.0 유지
KOR-농축수산-006→D141 | 축산 감축(양질조사료) → 저메탄·저단백질 사료보급률 | 1 | 0 | 3 | 판정기준서 §3 R5 확인된 이중계상 쌍 4번 — 5-15 감축률 27.6%가 조사료 효과를 이미 포함. 저메탄사료(005)만 계상

## 중복지름길
경로번호 | policy_id | 정책명 | 경로_ID | 도착노드 | 2030 기여 | 조치·조건
2383 | KOR-전환-003 | 재생에너지 확대 | KOR-전환-003 > D195 > I01 > SD03 | SD03 | -9966127.2 | 대표 경로 2386을 유지하고 본 경로를 배제한다. 입력 파일의 '중복지름길 포함' 컬럼이 전건 0으로 표시돼 있어 탐지 로직이 항등 링크를 통과하는 지름길을 잡지 못한다 — 로직 보완이 필요하다.
2389 | KOR-전환-003 | 재생에너지 확대 | KOR-전환-003 > D195 > I01 > I02 > SD03 | SD03 | -9966127.2 | 대표 경로 2386을 유지하고 본 경로를 배제한다. 입력 파일의 '중복지름길 포함' 컬럼이 전건 0으로 표시돼 있어 탐지 로직이 항등 링크를 통과하는 지름길을 잡지 못한다 — 로직 보완이 필요하다.
2397 | KOR-전환-010 | 수요효율화 혁신 | KOR-전환-010 > D198 > I34 > I64 > G03 | G03 | -0.38785 | 대표 경로 2392을 유지하고 본 경로를 배제한다. 입력 파일의 '중복지름길 포함' 컬럼이 전건 0으로 표시돼 있어 탐지 로직이 항등 링크를 통과하는 지름길을 잡지 못한다 — 로직 보완이 필요하다.
2398 | KOR-전환-010 | 수요효율화 혁신 | KOR-전환-010 > D198 > I34 > SD03 | SD03 | -9337665 | 대표 경로 2393을 유지하고 본 경로를 배제한다. 입력 파일의 '중복지름길 포함' 컬럼이 전건 0으로 표시돼 있어 탐지 로직이 항등 링크를 통과하는 지름길을 잡지 못한다 — 로직 보완이 필요하다.
2404 | KOR-전환-012 | ICT 활용 수요관리 선진화 | KOR-전환-012 > D198 > I34 > I64 > G03 | G03 | -0.055322 | 대표 경로 2399을 유지하고 본 경로를 배제한다. 입력 파일의 '중복지름길 포함' 컬럼이 전건 0으로 표시돼 있어 탐지 로직이 항등 링크를 통과하는 지름길을 잡지 못한다 — 로직 보완이 필요하다.
2405 | KOR-전환-012 | ICT 활용 수요관리 선진화 | KOR-전환-012 > D198 > I34 > SD03 | SD03 | -1331925 | 대표 경로 2400을 유지하고 본 경로를 배제한다. 입력 파일의 '중복지름길 포함' 컬럼이 전건 0으로 표시돼 있어 탐지 로직이 항등 링크를 통과하는 지름길을 잡지 못한다 — 로직 보완이 필요하다.
2411 | KOR-전환-013 | 에너지 절약 인식변화 | KOR-전환-013 > D198 > I34 > I64 > G03 | G03 | -0.0050366 | 대표 경로 2406을 유지하고 본 경로를 배제한다. 입력 파일의 '중복지름길 포함' 컬럼이 전건 0으로 표시돼 있어 탐지 로직이 항등 링크를 통과하는 지름길을 잡지 못한다 — 로직 보완이 필요하다.
2412 | KOR-전환-013 | 에너지 절약 인식변화 | KOR-전환-013 > D198 > I34 > SD03 | SD03 | -121260 | 대표 경로 2407을 유지하고 본 경로를 배제한다. 입력 파일의 '중복지름길 포함' 컬럼이 전건 0으로 표시돼 있어 탐지 로직이 항등 링크를 통과하는 지름길을 잡지 못한다 — 로직 보완이 필요하다.
2416 | KOR-폐기물-003 | 고부가가치 재활용(바이오가스 시설) | KOR-폐기물-003 > D205 > I103 > SD02 | SD02 | 5925.6 | 대표 경로 2421을 유지하고 본 경로를 배제한다. 입력 파일의 '중복지름길 포함' 컬럼이 전건 0으로 표시돼 있어 탐지 로직이 항등 링크를 통과하는 지름길을 잡지 못한다 — 로직 보완이 필요하다.
2422 | KOR-폐기물-003 | 고부가가치 재활용(바이오가스 시설) | KOR-폐기물-003 > D205 > I103 > I02 > SD03 | SD03 | -5925.6 | 대표 경로 2419을 유지하고 본 경로를 배제한다. 입력 파일의 '중복지름길 포함' 컬럼이 전건 0으로 표시돼 있어 탐지 로직이 항등 링크를 통과하는 지름길을 잡지 못한다 — 로직 보완이 필요하다.
2477 | KOR-폐기물-005 | 바이오가스 의무생산(공공) | KOR-폐기물-005 > D207 > I103 > SD02 | SD02 | 211147.6639 | 대표 경로 2482을 유지하고 본 경로를 배제한다. 입력 파일의 '중복지름길 포함' 컬럼이 전건 0으로 표시돼 있어 탐지 로직이 항등 링크를 통과하는 지름길을 잡지 못한다 — 로직 보완이 필요하다.
2483 | KOR-폐기물-005 | 바이오가스 의무생산(공공) | KOR-폐기물-005 > D207 > I103 > I02 > SD03 | SD03 | -211147.6639 | 대표 경로 2480을 유지하고 본 경로를 배제한다. 입력 파일의 '중복지름길 포함' 컬럼이 전건 0으로 표시돼 있어 탐지 로직이 항등 링크를 통과하는 지름길을 잡지 못한다 — 로직 보완이 필요하다.
2484 | KOR-폐기물-006 | 바이오가스 의무생산(민간) | KOR-폐기물-006 > D219 > I103 > SD02 | SD02 | 14665.2538 | 대표 경로 2489을 유지하고 본 경로를 배제한다. 입력 파일의 '중복지름길 포함' 컬럼이 전건 0으로 표시돼 있어 탐지 로직이 항등 링크를 통과하는 지름길을 잡지 못한다 — 로직 보완이 필요하다.
2490 | KOR-폐기물-006 | 바이오가스 의무생산(민간) | KOR-폐기물-006 > D219 > I103 > I02 > SD03 | SD03 | -14665.2538 | 대표 경로 2487을 유지하고 본 경로를 배제한다. 입력 파일의 '중복지름길 포함' 컬럼이 전건 0으로 표시돼 있어 탐지 로직이 항등 링크를 통과하는 지름길을 잡지 못한다 — 로직 보완이 필요하다.

## 홉별
경로번호 | 홉 | link_id | source | source_라벨 | source_단위 | target | target_라벨 | target_단위 | 계수(W) | 근거등급 | 출처유형 | 출처(문헌·기관) | 출처_쪽수·표 | 산출식_원문 | 배제링크 | 중복지름길제외 | 계수_수정
2315 | 1 | KOR-CCUS-002→D215 | KOR-CCUS-002 | CCUS 인프라 구축 |  | D215 | CCUS 포집·저장량 — 국가목표 배정량(Mt CO₂eq) | Mt CO2e | 1 | [7 empty] | 1
2315 | 2 | D215→I36 | D215 | CCUS 포집·저장량 — 국가목표 배정량(Mt CO₂eq) | Mt CO2e | I36 | CCUS 온실가스 포집·감축량 | tCO₂eq | 1000000 | T1 | 정의(항등) | 단위환산 (Mt→t, ×10^6) |  | [16차 KOR 복원 2026-09-11] 목표배정 — 관계부처 합동 「탄소중립·녹색성장 국가전략 및 제1차 국가 기본계획」(2023.4) Ⅵ.1 부문별 감축목표 CCUS 2030 11.2Mt → I36 CCUS 포집·감축량 |  |  | 1000000
2315 | 3 | I36→SD01 | I36 | CCUS 온실가스 포집·감축량 | tCO₂eq | SD01 | 온실가스배출량 변화량 | tCO₂eq | -1 | T1 | 정의(항등) | 단위동치 tCO2eq=tCO2eq (정의) |  | 정의상 ±1 (단위동치) — 크기는 정의상 확정, 부호만 방향 |  |  | -1
2316 | 1 | KOR-CCUS-002→D215 | KOR-CCUS-002 | CCUS 인프라 구축 |  | D215 | CCUS 포집·저장량 — 국가목표 배정량(Mt CO₂eq) | Mt CO2e | 1 | [7 empty] | 1
2316 | 2 | D215→I36 | D215 | CCUS 포집·저장량 — 국가목표 배정량(Mt CO₂eq) | Mt CO2e | I36 | CCUS 온실가스 포집·감축량 | tCO₂eq | 1000000 | T1 | 정의(항등) | 단위환산 (Mt→t, ×10^6) |  | [16차 KOR 복원 2026-09-11] 목표배정 — 관계부처 합동 「탄소중립·녹색성장 국가전략 및 제1차 국가 기본계획」(2023.4) Ⅵ.1 부문별 감축목표 CCUS 2030 11.2Mt → I36 CCUS 포집·감축량 |  |  | 1000000
2316 | 3 | I36→G01 | I36 | CCUS 온실가스 포집·감축량 | tCO₂eq | G01 | 연간 온실가스 총배출량 | 천tCO₂eq | -0.001 | T1 | 정의(항등) | t→천t ×0.001 (정의) |  | [한계] 동일 단위쌍의 타 사례 실측값 준용 — 부문 일치 확인. 원 사례: [tCO₂eq→천tCO₂eq] 0.001 = 단위변환(라이브러리 '단위변환' 항목) |  |  | -0.001
2317 | 1 | KOR-건물-001→D14 | KOR-건물-001 | 신규 건축물 에너지 성능 강화(ZEB 예비인증) |  | D14 | 신축 제로에너지건축(ZEB) 의무화 적용 연면적 | m² | 1 | T1 | 정의(항등) | 정책 투입량 직접전달(1:1) |  | 정의상 1.0 (정책 투입량 직접전달) — 측정 대상 없음 |  |  | 1
2317 | 2 | D14→I05 | D14 | 신축 제로에너지건축(ZEB) 의무화 적용 연면적 | m² | I05 | 건물 에너지 절감량 | TOE | 0.0044964 | T2 | 기관 원표 | 환경부 「지자체 온실가스 감축사업별 감축원단위 적용 가이드라인」(2024.10) 3-6 제로에너지 빌딩: 등급별 사업 면적 원단위 5등급 0.010tCO₂eq/㎡(신축 의무화 최소등급, 보수적) ÷ 건물 에너지 tCO₂/TOE 2.224(I05→I06: 전력배출계수 0.4781 × 발전기준 2,150kcal/kWh) = 0.0044964 TOE/㎡. 검산 0.0044964×2.224 = 0.010 |  | [17차 계산링크 근거화 2026-09-14] ZEB 사슬 교체: 면적→개소→TOE 곱 0.000556tCO₂/㎡(18배 과소) → 3-6 ㎡ 원단위 직결 |  |  | 0.0044964
2317 | 3 | I05→I64 | I05 | 건물 에너지 절감량 | TOE | I64 | 에너지 집약도 | TOE/억원 | 4.1536e-08 | T2 | 기관 원표 | [분모 = 기준값 CSV, 2026-09-17] 계수 = 1/GRDP(억원). 분모: KOR 24,075,758 · ULS 894,122 · SES 168,275 · SCH 77,564 — input/region/sdg_지표화_기준값.csv (연도·원표는 그 파일 출처 열). 지역 계수는 eff_지역 = 1/지역 분모 |  | [분모 = 기준값 CSV, 2026-09-17] 분모 원표 확정(기준값 CSV 출처 열 참조). |  |  | 4.1536e-08
2317 | 4 | I64→G03 | I64 | 에너지 집약도 | TOE/억원 | G03 | 에너지 집약도(GDP당 에너지) | TOE/억원 | -1 | T1 | 정의(항등) | 단위동치 TOE/억원=TOE/억원 (정의) |  | 정의상 ±1 (단위동치) — 크기는 정의상 확정, 부호만 방향 |  |  | -1
2318 | 1 | KOR-건물-001→D14 | KOR-건물-001 | 신규 건축물 에너지 성능 강화(ZEB 예비인증) |  | D14 | 신축 제로에너지건축(ZEB) 의무화 적용 연면적 | m² | 1 | T1 | 정의(항등) | 정책 투입량 직접전달(1:1) |  | 정의상 1.0 (정책 투입량 직접전달) — 측정 대상 없음 |  |  | 1
2318 | 2 | D14→I05 | D14 | 신축 제로에너지건축(ZEB) 의무화 적용 연면적 | m² | I05 | 건물 에너지 절감량 | TOE | 0.0044964 | T2 | 기관 원표 | 환경부 「지자체 온실가스 감축사업별 감축원단위 적용 가이드라인」(2024.10) 3-6 제로에너지 빌딩: 등급별 사업 면적 원단위 5등급 0.010tCO₂eq/㎡(신축 의무화 최소등급, 보수적) ÷ 건물 에너지 tCO₂/TOE 2.224(I05→I06: 전력배출계수 0.4781 × 발전기준 2,150kcal/kWh) = 0.0044964 TOE/㎡. 검산 0.0044964×2.224 = 0.010 |  | [17차 계산링크 근거화 2026-09-14] ZEB 사슬 교체: 면적→개소→TOE 곱 0.000556tCO₂/㎡(18배 과소) → 3-6 ㎡ 원단위 직결 |  |  | 0.0044964
2318 | 3 | I05→SD03 | I05 | 건물 에너지 절감량 | TOE | SD03 | 기존에너지사용량 변화량 | TOE | -1 | T1 | 정의(항등) | 단위동치 TOE=TOE (정의) |  | [한계] 동일 단위쌍의 타 사례 실측값 준용 — 부문 일치 확인. 원 사례: [TOE→TOE] ±1.0 = 동일단위 귀속(라이브러리 TOE→TOE 항목) |  |  | -1
2319 | 1 | KOR-건물-001→D14 | KOR-건물-001 | 신규 건축물 에너지 성능 강화(ZEB 예비인증) |  | D14 | 신축 제로에너지건축(ZEB) 의무화 적용 연면적 | m² | 1 | T1 | 정의(항등) | 정책 투입량 직접전달(1:1) |  | 정의상 1.0 (정책 투입량 직접전달) — 측정 대상 없음 |  |  | 1
2319 | 2 | D14→I05 | D14 | 신축 제로에너지건축(ZEB) 의무화 적용 연면적 | m² | I05 | 건물 에너지 절감량 | TOE | 0.0044964 | T2 | 기관 원표 | 환경부 「지자체 온실가스 감축사업별 감축원단위 적용 가이드라인」(2024.10) 3-6 제로에너지 빌딩: 등급별 사업 면적 원단위 5등급 0.010tCO₂eq/㎡(신축 의무화 최소등급, 보수적) ÷ 건물 에너지 tCO₂/TOE 2.224(I05→I06: 전력배출계수 0.4781 × 발전기준 2,150kcal/kWh) = 0.0044964 TOE/㎡. 검산 0.0044964×2.224 = 0.010 |  | [17차 계산링크 근거화 2026-09-14] ZEB 사슬 교체: 면적→개소→TOE 곱 0.000556tCO₂/㎡(18배 과소) → 3-6 ㎡ 원단위 직결 |  |  | 0.0044964
2319 | 3 | I05→I06 | I05 | 건물 에너지 절감량 | TOE | I06 | 건물 부문 온실가스 감축량 | tCO₂eq | 2.224 | T2 | 기관 원표 | 전력배출계수 0.4781tCO2/MWh(온실가스종합정보센터 2021) × 발전기준 2,150kcal/kWh(에너지법 시행규칙 별표1) → 2.224tCO2/TOE. 가이드라인 건물 면적·가구 사업(3-3·3-6·3-28)은 전력배출계수로 산정 — 종전 2.1 은 라이브러리 혼합값 |  | [한계] 동일 단위쌍의 타 사례 실측값 준용 — 부문 일치 확인. 원 사례: [TOE/년→tCO₂eq] -2.1 = IPCC 2006, 근거설명 '건물 절감에너지 1TOE → 2.1tCO₂eq(도시가스계수)' |  |  | 2.224
2319 | 4 | I06→I66 | I06 | 건물 부문 온실가스 감축량 | tCO₂eq | I66 | 부가가치당 CO₂ | tCO₂eq/억원 | 4.1536e-08 | T2 | 기관 원표 | [분모 = 기준값 CSV, 2026-09-17] 계수 = 1/GRDP(억원). 분모: KOR 24,075,758 · ULS 894,122 · SES 168,275 · SCH 77,564 — input/region/sdg_지표화_기준값.csv (연도·원표는 그 파일 출처 열). 지역 계수는 eff_지역 = 1/지역 분모 |  | [분모 = 기준값 CSV, 2026-09-17] 분모 원표 확정(기준값 CSV 출처 열 참조). |  |  | 4.1536e-08
2319 | 5 | I66→G08 | I66 | 부가가치당 CO₂ | tCO₂eq/억원 | G08 | 부가가치단위당 CO₂ 배출량 | tCO₂eq/억원 | -1 | T1 | 정의(항등) | 단위동치 tCO2eq/억원=tCO2eq/억원 (정의) |  | 정의상 ±1 (단위동치) — 크기는 정의상 확정, 부호만 방향 |  |  | -1
2320 | 1 | KOR-건물-001→D14 | KOR-건물-001 | 신규 건축물 에너지 성능 강화(ZEB 예비인증) |  | D14 | 신축 제로에너지건축(ZEB) 의무화 적용 연면적 | m² | 1 | T1 | 정의(항등) | 정책 투입량 직접전달(1:1) |  | 정의상 1.0 (정책 투입량 직접전달) — 측정 대상 없음 |  |  | 1
2320 | 2 | D14→I05 | D14 | 신축 제로에너지건축(ZEB) 의무화 적용 연면적 | m² | I05 | 건물 에너지 절감량 | TOE | 0.0044964 | T2 | 기관 원표 | 환경부 「지자체 온실가스 감축사업별 감축원단위 적용 가이드라인」(2024.10) 3-6 제로에너지 빌딩: 등급별 사업 면적 원단위 5등급 0.010tCO₂eq/㎡(신축 의무화 최소등급, 보수적) ÷ 건물 에너지 tCO₂/TOE 2.224(I05→I06: 전력배출계수 0.4781 × 발전기준 2,150kcal/kWh) = 0.0044964 TOE/㎡. 검산 0.0044964×2.224 = 0.010 |  | [17차 계산링크 근거화 2026-09-14] ZEB 사슬 교체: 면적→개소→TOE 곱 0.000556tCO₂/㎡(18배 과소) → 3-6 ㎡ 원단위 직결 |  |  | 0.0044964
2320 | 3 | I05→I06 | I05 | 건물 에너지 절감량 | TOE | I06 | 건물 부문 온실가스 감축량 | tCO₂eq | 2.224 | T2 | 기관 원표 | 전력배출계수 0.4781tCO2/MWh(온실가스종합정보센터 2021) × 발전기준 2,150kcal/kWh(에너지법 시행규칙 별표1) → 2.224tCO2/TOE. 가이드라인 건물 면적·가구 사업(3-3·3-6·3-28)은 전력배출계수로 산정 — 종전 2.1 은 라이브러리 혼합값 |  | [한계] 동일 단위쌍의 타 사례 실측값 준용 — 부문 일치 확인. 원 사례: [TOE/년→tCO₂eq] -2.1 = IPCC 2006, 근거설명 '건물 절감에너지 1TOE → 2.1tCO₂eq(도시가스계수)' |  |  | 2.224
2320 | 4 | I06→SD01 | I06 | 건물 부문 온실가스 감축량 | tCO₂eq | SD01 | 온실가스배출량 변화량 | tCO₂eq | -1 | T1 | 정의(항등) | 단위동치 tCO2eq=tCO2eq (정의) |  | [한계] 동일 단위쌍의 타 사례 실측값 준용 — 부문 일치 확인. 원 사례: [tCO₂eq→tCO₂eq] -1.0 = 물리적 정의(동일단위 부호전환) |  |  | -1
2321 | 1 | KOR-건물-001→D14 | KOR-건물-001 | 신규 건축물 에너지 성능 강화(ZEB 예비인증) |  | D14 | 신축 제로에너지건축(ZEB) 의무화 적용 연면적 | m² | 1 | T1 | 정의(항등) | 정책 투입량 직접전달(1:1) |  | 정의상 1.0 (정책 투입량 직접전달) — 측정 대상 없음 |  |  | 1
2321 | 2 | D14→I05 | D14 | 신축 제로에너지건축(ZEB) 의무화 적용 연면적 | m² | I05 | 건물 에너지 절감량 | TOE | 0.0044964 | T2 | 기관 원표 | 환경부 「지자체 온실가스 감축사업별 감축원단위 적용 가이드라인」(2024.10) 3-6 제로에너지 빌딩: 등급별 사업 면적 원단위 5등급 0.010tCO₂eq/㎡(신축 의무화 최소등급, 보수적) ÷ 건물 에너지 tCO₂/TOE 2.224(I05→I06: 전력배출계수 0.4781 × 발전기준 2,150kcal/kWh) = 0.0044964 TOE/㎡. 검산 0.0044964×2.224 = 0.010 |  | [17차 계산링크 근거화 2026-09-14] ZEB 사슬 교체: 면적→개소→TOE 곱 0.000556tCO₂/㎡(18배 과소) → 3-6 ㎡ 원단위 직결 |  |  | 0.0044964
2321 | 3 | I05→I06 | I05 | 건물 에너지 절감량 | TOE | I06 | 건물 부문 온실가스 감축량 | tCO₂eq | 2.224 | T2 | 기관 원표 | 전력배출계수 0.4781tCO2/MWh(온실가스종합정보센터 2021) × 발전기준 2,150kcal/kWh(에너지법 시행규칙 별표1) → 2.224tCO2/TOE. 가이드라인 건물 면적·가구 사업(3-3·3-6·3-28)은 전력배출계수로 산정 — 종전 2.1 은 라이브러리 혼합값 |  | [한계] 동일 단위쌍의 타 사례 실측값 준용 — 부문 일치 확인. 원 사례: [TOE/년→tCO₂eq] -2.1 = IPCC 2006, 근거설명 '건물 절감에너지 1TOE → 2.1tCO₂eq(도시가스계수)' |  |  | 2.224
2321 | 4 | I06→G01 | I06 | 건물 부문 온실가스 감축량 | tCO₂eq | G01 | 연간 온실가스 총배출량 | 천tCO₂eq | -0.001 | T1 | 정의(항등) | t→천t ×0.001 (정의) |  | [한계] 동일 단위쌍의 타 사례 실측값 준용 — 부문 일치 확인. 원 사례: [tCO₂eq→천tCO₂eq] 0.001 = 단위변환(라이브러리 '단위변환' 항목) |  |  | -0.001
2322 | 1 | KOR-건물-002→D14 | KOR-건물-002 | 신규 건축물 에너지 성능 강화(ZEB 본인증) |  | D14 | 신축 제로에너지건축(ZEB) 의무화 적용 연면적 | m² | 1 | T1 | 정의(항등) | 정책 투입량 직접전달(1:1) |  |  |  |  | 1
2322 | 2 | D14→I05 | D14 | 신축 제로에너지건축(ZEB) 의무화 적용 연면적 | m² | I05 | 건물 에너지 절감량 | TOE | 0.0044964 | T2 | 기관 원표 | 환경부 「지자체 온실가스 감축사업별 감축원단위 적용 가이드라인」(2024.10) 3-6 제로에너지 빌딩: 등급별 사업 면적 원단위 5등급 0.010tCO₂eq/㎡(신축 의무화 최소등급, 보수적) ÷ 건물 에너지 tCO₂/TOE 2.224(I05→I06: 전력배출계수 0.4781 × 발전기준 2,150kcal/kWh) = 0.0044964 TOE/㎡. 검산 0.0044964×2.224 = 0.010 |  | [17차 계산링크 근거화 2026-09-14] ZEB 사슬 교체: 면적→개소→TOE 곱 0.000556tCO₂/㎡(18배 과소) → 3-6 ㎡ 원단위 직결 |  |  | 0.0044964
2322 | 3 | I05→I64 | I05 | 건물 에너지 절감량 | TOE | I64 | 에너지 집약도 | TOE/억원 | 4.1536e-08 | T2 | 기관 원표 | [분모 = 기준값 CSV, 2026-09-17] 계수 = 1/GRDP(억원). 분모: KOR 24,075,758 · ULS 894,122 · SES 168,275 · SCH 77,564 — input/region/sdg_지표화_기준값.csv (연도·원표는 그 파일 출처 열). 지역 계수는 eff_지역 = 1/지역 분모 |  | [분모 = 기준값 CSV, 2026-09-17] 분모 원표 확정(기준값 CSV 출처 열 참조). |  |  | 4.1536e-08
2322 | 4 | I64→G03 | I64 | 에너지 집약도 | TOE/억원 | G03 | 에너지 집약도(GDP당 에너지) | TOE/억원 | -1 | T1 | 정의(항등) | 단위동치 TOE/억원=TOE/억원 (정의) |  | 정의상 ±1 (단위동치) — 크기는 정의상 확정, 부호만 방향 |  |  | -1
2323 | 1 | KOR-건물-002→D14 | KOR-건물-002 | 신규 건축물 에너지 성능 강화(ZEB 본인증) |  | D14 | 신축 제로에너지건축(ZEB) 의무화 적용 연면적 | m² | 1 | T1 | 정의(항등) | 정책 투입량 직접전달(1:1) |  |  |  |  | 1
2323 | 2 | D14→I05 | D14 | 신축 제로에너지건축(ZEB) 의무화 적용 연면적 | m² | I05 | 건물 에너지 절감량 | TOE | 0.0044964 | T2 | 기관 원표 | 환경부 「지자체 온실가스 감축사업별 감축원단위 적용 가이드라인」(2024.10) 3-6 제로에너지 빌딩: 등급별 사업 면적 원단위 5등급 0.010tCO₂eq/㎡(신축 의무화 최소등급, 보수적) ÷ 건물 에너지 tCO₂/TOE 2.224(I05→I06: 전력배출계수 0.4781 × 발전기준 2,150kcal/kWh) = 0.0044964 TOE/㎡. 검산 0.0044964×2.224 = 0.010 |  | [17차 계산링크 근거화 2026-09-14] ZEB 사슬 교체: 면적→개소→TOE 곱 0.000556tCO₂/㎡(18배 과소) → 3-6 ㎡ 원단위 직결 |  |  | 0.0044964
2323 | 3 | I05→SD03 | I05 | 건물 에너지 절감량 | TOE | SD03 | 기존에너지사용량 변화량 | TOE | -1 | T1 | 정의(항등) | 단위동치 TOE=TOE (정의) |  | [한계] 동일 단위쌍의 타 사례 실측값 준용 — 부문 일치 확인. 원 사례: [TOE→TOE] ±1.0 = 동일단위 귀속(라이브러리 TOE→TOE 항목) |  |  | -1
2324 | 1 | KOR-건물-002→D14 | KOR-건물-002 | 신규 건축물 에너지 성능 강화(ZEB 본인증) |  | D14 | 신축 제로에너지건축(ZEB) 의무화 적용 연면적 | m² | 1 | T1 | 정의(항등) | 정책 투입량 직접전달(1:1) |  |  |  |  | 1
2324 | 2 | D14→I05 | D14 | 신축 제로에너지건축(ZEB) 의무화 적용 연면적 | m² | I05 | 건물 에너지 절감량 | TOE | 0.0044964 | T2 | 기관 원표 | 환경부 「지자체 온실가스 감축사업별 감축원단위 적용 가이드라인」(2024.10) 3-6 제로에너지 빌딩: 등급별 사업 면적 원단위 5등급 0.010tCO₂eq/㎡(신축 의무화 최소등급, 보수적) ÷ 건물 에너지 tCO₂/TOE 2.224(I05→I06: 전력배출계수 0.4781 × 발전기준 2,150kcal/kWh) = 0.0044964 TOE/㎡. 검산 0.0044964×2.224 = 0.010 |  | [17차 계산링크 근거화 2026-09-14] ZEB 사슬 교체: 면적→개소→TOE 곱 0.000556tCO₂/㎡(18배 과소) → 3-6 ㎡ 원단위 직결 |  |  | 0.0044964
2324 | 3 | I05→I06 | I05 | 건물 에너지 절감량 | TOE | I06 | 건물 부문 온실가스 감축량 | tCO₂eq | 2.224 | T2 | 기관 원표 | 전력배출계수 0.4781tCO2/MWh(온실가스종합정보센터 2021) × 발전기준 2,150kcal/kWh(에너지법 시행규칙 별표1) → 2.224tCO2/TOE. 가이드라인 건물 면적·가구 사업(3-3·3-6·3-28)은 전력배출계수로 산정 — 종전 2.1 은 라이브러리 혼합값 |  | [한계] 동일 단위쌍의 타 사례 실측값 준용 — 부문 일치 확인. 원 사례: [TOE/년→tCO₂eq] -2.1 = IPCC 2006, 근거설명 '건물 절감에너지 1TOE → 2.1tCO₂eq(도시가스계수)' |  |  | 2.224
2324 | 4 | I06→I66 | I06 | 건물 부문 온실가스 감축량 | tCO₂eq | I66 | 부가가치당 CO₂ | tCO₂eq/억원 | 4.1536e-08 | T2 | 기관 원표 | [분모 = 기준값 CSV, 2026-09-17] 계수 = 1/GRDP(억원). 분모: KOR 24,075,758 · ULS 894,122 · SES 168,275 · SCH 77,564 — input/region/sdg_지표화_기준값.csv (연도·원표는 그 파일 출처 열). 지역 계수는 eff_지역 = 1/지역 분모 |  | [분모 = 기준값 CSV, 2026-09-17] 분모 원표 확정(기준값 CSV 출처 열 참조). |  |  | 4.1536e-08
2324 | 5 | I66→G08 | I66 | 부가가치당 CO₂ | tCO₂eq/억원 | G08 | 부가가치단위당 CO₂ 배출량 | tCO₂eq/억원 | -1 | T1 | 정의(항등) | 단위동치 tCO2eq/억원=tCO2eq/억원 (정의) |  | 정의상 ±1 (단위동치) — 크기는 정의상 확정, 부호만 방향 |  |  | -1
2325 | 1 | KOR-건물-002→D14 | KOR-건물-002 | 신규 건축물 에너지 성능 강화(ZEB 본인증) |  | D14 | 신축 제로에너지건축(ZEB) 의무화 적용 연면적 | m² | 1 | T1 | 정의(항등) | 정책 투입량 직접전달(1:1) |  |  |  |  | 1
2325 | 2 | D14→I05 | D14 | 신축 제로에너지건축(ZEB) 의무화 적용 연면적 | m² | I05 | 건물 에너지 절감량 | TOE | 0.0044964 | T2 | 기관 원표 | 환경부 「지자체 온실가스 감축사업별 감축원단위 적용 가이드라인」(2024.10) 3-6 제로에너지 빌딩: 등급별 사업 면적 원단위 5등급 0.010tCO₂eq/㎡(신축 의무화 최소등급, 보수적) ÷ 건물 에너지 tCO₂/TOE 2.224(I05→I06: 전력배출계수 0.4781 × 발전기준 2,150kcal/kWh) = 0.0044964 TOE/㎡. 검산 0.0044964×2.224 = 0.010 |  | [17차 계산링크 근거화 2026-09-14] ZEB 사슬 교체: 면적→개소→TOE 곱 0.000556tCO₂/㎡(18배 과소) → 3-6 ㎡ 원단위 직결 |  |  | 0.0044964
2325 | 3 | I05→I06 | I05 | 건물 에너지 절감량 | TOE | I06 | 건물 부문 온실가스 감축량 | tCO₂eq | 2.224 | T2 | 기관 원표 | 전력배출계수 0.4781tCO2/MWh(온실가스종합정보센터 2021) × 발전기준 2,150kcal/kWh(에너지법 시행규칙 별표1) → 2.224tCO2/TOE. 가이드라인 건물 면적·가구 사업(3-3·3-6·3-28)은 전력배출계수로 산정 — 종전 2.1 은 라이브러리 혼합값 |  | [한계] 동일 단위쌍의 타 사례 실측값 준용 — 부문 일치 확인. 원 사례: [TOE/년→tCO₂eq] -2.1 = IPCC 2006, 근거설명 '건물 절감에너지 1TOE → 2.1tCO₂eq(도시가스계수)' |  |  | 2.224
2325 | 4 | I06→SD01 | I06 | 건물 부문 온실가스 감축량 | tCO₂eq | SD01 | 온실가스배출량 변화량 | tCO₂eq | -1 | T1 | 정의(항등) | 단위동치 tCO2eq=tCO2eq (정의) |  | [한계] 동일 단위쌍의 타 사례 실측값 준용 — 부문 일치 확인. 원 사례: [tCO₂eq→tCO₂eq] -1.0 = 물리적 정의(동일단위 부호전환) |  |  | -1
2326 | 1 | KOR-건물-002→D14 | KOR-건물-002 | 신규 건축물 에너지 성능 강화(ZEB 본인증) |  | D14 | 신축 제로에너지건축(ZEB) 의무화 적용 연면적 | m² | 1 | T1 | 정의(항등) | 정책 투입량 직접전달(1:1) |  |  |  |  | 1
2326 | 2 | D14→I05 | D14 | 신축 제로에너지건축(ZEB) 의무화 적용 연면적 | m² | I05 | 건물 에너지 절감량 | TOE | 0.0044964 | T2 | 기관 원표 | 환경부 「지자체 온실가스 감축사업별 감축원단위 적용 가이드라인」(2024.10) 3-6 제로에너지 빌딩: 등급별 사업 면적 원단위 5등급 0.010tCO₂eq/㎡(신축 의무화 최소등급, 보수적) ÷ 건물 에너지 tCO₂/TOE 2.224(I05→I06: 전력배출계수 0.4781 × 발전기준 2,150kcal/kWh) = 0.0044964 TOE/㎡. 검산 0.0044964×2.224 = 0.010 |  | [17차 계산링크 근거화 2026-09-14] ZEB 사슬 교체: 면적→개소→TOE 곱 0.000556tCO₂/㎡(18배 과소) → 3-6 ㎡ 원단위 직결 |  |  | 0.0044964
2326 | 3 | I05→I06 | I05 | 건물 에너지 절감량 | TOE | I06 | 건물 부문 온실가스 감축량 | tCO₂eq | 2.224 | T2 | 기관 원표 | 전력배출계수 0.4781tCO2/MWh(온실가스종합정보센터 2021) × 발전기준 2,150kcal/kWh(에너지법 시행규칙 별표1) → 2.224tCO2/TOE. 가이드라인 건물 면적·가구 사업(3-3·3-6·3-28)은 전력배출계수로 산정 — 종전 2.1 은 라이브러리 혼합값 |  | [한계] 동일 단위쌍의 타 사례 실측값 준용 — 부문 일치 확인. 원 사례: [TOE/년→tCO₂eq] -2.1 = IPCC 2006, 근거설명 '건물 절감에너지 1TOE → 2.1tCO₂eq(도시가스계수)' |  |  | 2.224
2326 | 4 | I06→G01 | I06 | 건물 부문 온실가스 감축량 | tCO₂eq | G01 | 연간 온실가스 총배출량 | 천tCO₂eq | -0.001 | T1 | 정의(항등) | t→천t ×0.001 (정의) |  | [한계] 동일 단위쌍의 타 사례 실측값 준용 — 부문 일치 확인. 원 사례: [tCO₂eq→천tCO₂eq] 0.001 = 단위변환(라이브러리 '단위변환' 항목) |  |  | -0.001
2327 | 1 | KOR-국제감축-002→D216 | KOR-국제감축-002 | 국제감축 사업 발굴·이행 |  | D216 | 국제감축 인정량 — 국가목표 배정량(Mt CO₂eq) | Mt CO2e | 1 | [7 empty] | 1
2327 | 2 | D216→I109 | D216 | 국제감축 인정량 — 국가목표 배정량(Mt CO₂eq) | Mt CO2e | I109 | 국제감축 인정 감축량 | tCO₂eq | 1000000 | T1 | 정의(항등) | 단위환산 (Mt→t, ×10^6) |  | [16차 KOR 복원 2026-09-11] 목표배정 — 관계부처 합동 「탄소중립·녹색성장 국가전략 및 제1차 국가 기본계획」(2023.4) Ⅵ.1 부문별 감축목표 국제감축 2030 37.5Mt |  |  | 1000000
2327 | 3 | I109→G01 | I109 | 국제감축 인정 감축량 | tCO₂eq | G01 | 연간 온실가스 총배출량 | 천tCO₂eq | -0.001 | T1 | 정의(항등) | t→천t ×0.001 (정의) |  | [16차 KOR 복원 2026-09-11] NDC 총량 기준 반영(국내 배출 변화 아님 → SD01 미연결) |  |  | -0.001
2328 | 1 | KOR-농축수산-001→D200 | KOR-농축수산-001 | 저탄소 농업기반 마련(정밀농업) |  | D200 | 정밀농업 적용 면적 비율 | % | 1 | T1 | 정의(항등) | 정책 투입량 직접전달(1:1) |  |  |  |  | 1
2328 | 2 | D200→I98 | D200 | 정밀농업 적용 면적 비율 | % | I98 | 정밀농업 적용 면적 | ha | 15280 | T2 | 기관 원표 | 통계청 「2022년 경지면적조사 결과」 경지 1,528천ha × 1% = 15,280ha/%p |  | 15차 복원 — 확신도 높음 |  |  | 15280
2328 | 3 | I98→I12 | I98 | 정밀농업 적용 면적 | ha | I12 | 농축수산 부문 온실가스 감축량 | tCO₂eq | 0.0632 | T2 | 기관 원표 | 환경부 「지자체 온실가스 감축사업별 감축원단위 적용 가이드라인」(2024.10) 5-6 친환경 비료 사용 등 친환경 농업 확대 6.32×10⁻⁶tCO₂eq/㎡ = 0.0632tCO₂eq/ha — 정밀농업(비료 절감, 2050 농식품 전략 p.13) 준용 |  | 15차 복원 — 확신도 중간 |  |  | 0.0632
2328 | 4 | I12→I66 | I12 | 농축수산 부문 온실가스 감축량 | tCO₂eq | I66 | 부가가치당 CO₂ | tCO₂eq/억원 | 4.1536e-08 | T2 | 기관 원표 | [분모 = 기준값 CSV, 2026-09-17] 계수 = 1/GRDP(억원). 분모: KOR 24,075,758 · ULS 894,122 · SES 168,275 · SCH 77,564 — input/region/sdg_지표화_기준값.csv (연도·원표는 그 파일 출처 열). 지역 계수는 eff_지역 = 1/지역 분모 |  | [분모 = 기준값 CSV, 2026-09-17] 분모 원표 확정(기준값 CSV 출처 열 참조). |  |  | 4.1536e-08
2328 | 5 | I66→G08 | I66 | 부가가치당 CO₂ | tCO₂eq/억원 | G08 | 부가가치단위당 CO₂ 배출량 | tCO₂eq/억원 | -1 | T1 | 정의(항등) | 단위동치 tCO2eq/억원=tCO2eq/억원 (정의) |  | 정의상 ±1 (단위동치) — 크기는 정의상 확정, 부호만 방향 |  |  | -1
2329 | 1 | KOR-농축수산-001→D200 | KOR-농축수산-001 | 저탄소 농업기반 마련(정밀농업) |  | D200 | 정밀농업 적용 면적 비율 | % | 1 | T1 | 정의(항등) | 정책 투입량 직접전달(1:1) |  |  |  |  | 1
2329 | 2 | D200→I98 | D200 | 정밀농업 적용 면적 비율 | % | I98 | 정밀농업 적용 면적 | ha | 15280 | T2 | 기관 원표 | 통계청 「2022년 경지면적조사 결과」 경지 1,528천ha × 1% = 15,280ha/%p |  | 15차 복원 — 확신도 높음 |  |  | 15280
2329 | 3 | I98→I12 | I98 | 정밀농업 적용 면적 | ha | I12 | 농축수산 부문 온실가스 감축량 | tCO₂eq | 0.0632 | T2 | 기관 원표 | 환경부 「지자체 온실가스 감축사업별 감축원단위 적용 가이드라인」(2024.10) 5-6 친환경 비료 사용 등 친환경 농업 확대 6.32×10⁻⁶tCO₂eq/㎡ = 0.0632tCO₂eq/ha — 정밀농업(비료 절감, 2050 농식품 전략 p.13) 준용 |  | 15차 복원 — 확신도 중간 |  |  | 0.0632
2329 | 4 | I12→SD01 | I12 | 농축수산 부문 온실가스 감축량 | tCO₂eq | SD01 | 온실가스배출량 변화량 | tCO₂eq | -1 | T1 | 정의(항등) | 단위동치 tCO2eq=tCO2eq (정의) |  | 정의상 ±1 (단위동치) — 크기는 정의상 확정, 부호만 방향 |  |  | -1
2330 | 1 | KOR-농축수산-001→D200 | KOR-농축수산-001 | 저탄소 농업기반 마련(정밀농업) |  | D200 | 정밀농업 적용 면적 비율 | % | 1 | T1 | 정의(항등) | 정책 투입량 직접전달(1:1) |  |  |  |  | 1
2330 | 2 | D200→I98 | D200 | 정밀농업 적용 면적 비율 | % | I98 | 정밀농업 적용 면적 | ha | 15280 | T2 | 기관 원표 | 통계청 「2022년 경지면적조사 결과」 경지 1,528천ha × 1% = 15,280ha/%p |  | 15차 복원 — 확신도 높음 |  |  | 15280
2330 | 3 | I98→I12 | I98 | 정밀농업 적용 면적 | ha | I12 | 농축수산 부문 온실가스 감축량 | tCO₂eq | 0.0632 | T2 | 기관 원표 | 환경부 「지자체 온실가스 감축사업별 감축원단위 적용 가이드라인」(2024.10) 5-6 친환경 비료 사용 등 친환경 농업 확대 6.32×10⁻⁶tCO₂eq/㎡ = 0.0632tCO₂eq/ha — 정밀농업(비료 절감, 2050 농식품 전략 p.13) 준용 |  | 15차 복원 — 확신도 중간 |  |  | 0.0632
2330 | 4 | I12→G01 | I12 | 농축수산 부문 온실가스 감축량 | tCO₂eq | G01 | 연간 온실가스 총배출량 | 천tCO₂eq | -0.001 | T1 | 정의(항등) | t→천t ×0.001 (정의) |  | [한계] 동일 단위쌍의 타 사례 실측값 준용 — 부문 일치 확인. 원 사례: [tCO₂eq→천tCO₂eq] 0.001 = 단위변환(라이브러리 '단위변환' 항목) |  |  | -0.001
2331 | 1 | KOR-농축수산-002→D201 | KOR-농축수산-002 | 작물 재배 감축(친환경농업 확대) |  | D201 | 친환경농업 적용 면적 | 천ha | 1 | T1 | 정의(항등) | 정책 투입량 직접전달(1:1) |  |  |  |  | 1
2331 | 2 | D201→I12 | D201 | 친환경농업 적용 면적 | 천ha | I12 | 농축수산 부문 온실가스 감축량 | tCO₂eq | 63.2 | T2 | 기관 원표 | 환경부 「지자체 온실가스 감축사업별 감축원단위 적용 가이드라인」(2024.10) 5-6 친환경 비료 사용 등 친환경 농업 확대: 보급면적당 6.32×10⁻⁶ tCO₂eq/㎡ (전북농업기술원 메탄·아산화질소 발생량 차) = 0.0632 tCO₂eq/ha → 63.2 tCO₂eq/천ha |  | 면적당 원단위 직접 적용(㎡→천ha ×10⁷) |  |  | 63.2
2331 | 3 | I12→I66 | I12 | 농축수산 부문 온실가스 감축량 | tCO₂eq | I66 | 부가가치당 CO₂ | tCO₂eq/억원 | 4.1536e-08 | T2 | 기관 원표 | [분모 = 기준값 CSV, 2026-09-17] 계수 = 1/GRDP(억원). 분모: KOR 24,075,758 · ULS 894,122 · SES 168,275 · SCH 77,564 — input/region/sdg_지표화_기준값.csv (연도·원표는 그 파일 출처 열). 지역 계수는 eff_지역 = 1/지역 분모 |  | [분모 = 기준값 CSV, 2026-09-17] 분모 원표 확정(기준값 CSV 출처 열 참조). |  |  | 4.1536e-08
2331 | 4 | I66→G08 | I66 | 부가가치당 CO₂ | tCO₂eq/억원 | G08 | 부가가치단위당 CO₂ 배출량 | tCO₂eq/억원 | -1 | T1 | 정의(항등) | 단위동치 tCO2eq/억원=tCO2eq/억원 (정의) |  | 정의상 ±1 (단위동치) — 크기는 정의상 확정, 부호만 방향 |  |  | -1
2332 | 1 | KOR-농축수산-002→D201 | KOR-농축수산-002 | 작물 재배 감축(친환경농업 확대) |  | D201 | 친환경농업 적용 면적 | 천ha | 1 | T1 | 정의(항등) | 정책 투입량 직접전달(1:1) |  |  |  |  | 1
2332 | 2 | D201→I12 | D201 | 친환경농업 적용 면적 | 천ha | I12 | 농축수산 부문 온실가스 감축량 | tCO₂eq | 63.2 | T2 | 기관 원표 | 환경부 「지자체 온실가스 감축사업별 감축원단위 적용 가이드라인」(2024.10) 5-6 친환경 비료 사용 등 친환경 농업 확대: 보급면적당 6.32×10⁻⁶ tCO₂eq/㎡ (전북농업기술원 메탄·아산화질소 발생량 차) = 0.0632 tCO₂eq/ha → 63.2 tCO₂eq/천ha |  | 면적당 원단위 직접 적용(㎡→천ha ×10⁷) |  |  | 63.2
2332 | 3 | I12→SD01 | I12 | 농축수산 부문 온실가스 감축량 | tCO₂eq | SD01 | 온실가스배출량 변화량 | tCO₂eq | -1 | T1 | 정의(항등) | 단위동치 tCO2eq=tCO2eq (정의) |  | 정의상 ±1 (단위동치) — 크기는 정의상 확정, 부호만 방향 |  |  | -1
2333 | 1 | KOR-농축수산-002→D201 | KOR-농축수산-002 | 작물 재배 감축(친환경농업 확대) |  | D201 | 친환경농업 적용 면적 | 천ha | 1 | T1 | 정의(항등) | 정책 투입량 직접전달(1:1) |  |  |  |  | 1
2333 | 2 | D201→I12 | D201 | 친환경농업 적용 면적 | 천ha | I12 | 농축수산 부문 온실가스 감축량 | tCO₂eq | 63.2 | T2 | 기관 원표 | 환경부 「지자체 온실가스 감축사업별 감축원단위 적용 가이드라인」(2024.10) 5-6 친환경 비료 사용 등 친환경 농업 확대: 보급면적당 6.32×10⁻⁶ tCO₂eq/㎡ (전북농업기술원 메탄·아산화질소 발생량 차) = 0.0632 tCO₂eq/ha → 63.2 tCO₂eq/천ha |  | 면적당 원단위 직접 적용(㎡→천ha ×10⁷) |  |  | 63.2
2333 | 3 | I12→G01 | I12 | 농축수산 부문 온실가스 감축량 | tCO₂eq | G01 | 연간 온실가스 총배출량 | 천tCO₂eq | -0.001 | T1 | 정의(항등) | t→천t ×0.001 (정의) |  | [한계] 동일 단위쌍의 타 사례 실측값 준용 — 부문 일치 확인. 원 사례: [tCO₂eq→천tCO₂eq] 0.001 = 단위변환(라이브러리 '단위변환' 항목) |  |  | -0.001
2334 | 1 | KOR-농축수산-003→D140 | KOR-농축수산-003 | 작물 재배 감축(논물관리) |  | D140 | 친환경농법(논물관리) 이행율 | % | 1 | T1 | 정의(항등) | 정책 투입량 직접전달(1:1) |  |  |  |  | 1
2334 | 2 | D140→I99 | D140 | 친환경농법(논물관리) 이행율 | % | I99 | 논물관리 적용 면적 | ha | 7756.4 | T2 | 기관 원표 | 통계청 「2022년 경지면적조사 결과」(2023.2.27): 경지 1,528천ha, 논 775,640ha, 밭 752,597ha 논 775,640ha × 1% = 7,756.4ha/%p (종전 83만ha 추정) |  | 논 775,640ha × 1% |  |  | 7756.4
2334 | 3 | I99→I11 | I99 | 논물관리 적용 면적 | ha | I11 | 논물관리 메탄 감축량 | tCH₄ | 0.408 | T2 | 기관 원표 | 기존 D35→I11 패턴 재사용 [농촌진흥청 논물관리 온실가스 감축효과] |  |  |  |  | 0.14
2334 | 4 | I11→I12 | I11 | 논물관리 메탄 감축량 | tCH₄ | I12 | 농축수산 부문 온실가스 감축량 | tCO₂eq | 28 | T2 | 기관 원표 | IPCC AR5 GWP100: CH4 = 28 (기후-탄소 피드백 미포함) |  | 원표 대조 일치 — IPCC AR5 GWP100: CH4 = 28 (기후-탄소 피드백 미포함) |  |  | 28
2334 | 5 | I12→I66 | I12 | 농축수산 부문 온실가스 감축량 | tCO₂eq | I66 | 부가가치당 CO₂ | tCO₂eq/억원 | 4.1536e-08 | T2 | 기관 원표 | [분모 = 기준값 CSV, 2026-09-17] 계수 = 1/GRDP(억원). 분모: KOR 24,075,758 · ULS 894,122 · SES 168,275 · SCH 77,564 — input/region/sdg_지표화_기준값.csv (연도·원표는 그 파일 출처 열). 지역 계수는 eff_지역 = 1/지역 분모 |  | [분모 = 기준값 CSV, 2026-09-17] 분모 원표 확정(기준값 CSV 출처 열 참조). |  |  | 4.1536e-08
2334 | 6 | I66→G08 | I66 | 부가가치당 CO₂ | tCO₂eq/억원 | G08 | 부가가치단위당 CO₂ 배출량 | tCO₂eq/억원 | -1 | T1 | 정의(항등) | 단위동치 tCO2eq/억원=tCO2eq/억원 (정의) |  | 정의상 ±1 (단위동치) — 크기는 정의상 확정, 부호만 방향 |  |  | -1
2335 | 1 | KOR-농축수산-003→D140 | KOR-농축수산-003 | 작물 재배 감축(논물관리) |  | D140 | 친환경농법(논물관리) 이행율 | % | 1 | T1 | 정의(항등) | 정책 투입량 직접전달(1:1) |  |  |  |  | 1
2335 | 2 | D140→I99 | D140 | 친환경농법(논물관리) 이행율 | % | I99 | 논물관리 적용 면적 | ha | 7756.4 | T2 | 기관 원표 | 통계청 「2022년 경지면적조사 결과」(2023.2.27): 경지 1,528천ha, 논 775,640ha, 밭 752,597ha 논 775,640ha × 1% = 7,756.4ha/%p (종전 83만ha 추정) |  | 논 775,640ha × 1% |  |  | 7756.4
2335 | 3 | I99→I11 | I99 | 논물관리 적용 면적 | ha | I11 | 논물관리 메탄 감축량 | tCH₄ | 0.408 | T2 | 기관 원표 | 기존 D35→I11 패턴 재사용 [농촌진흥청 논물관리 온실가스 감축효과] |  |  |  |  | 0.14
2335 | 4 | I11→I12 | I11 | 논물관리 메탄 감축량 | tCH₄ | I12 | 농축수산 부문 온실가스 감축량 | tCO₂eq | 28 | T2 | 기관 원표 | IPCC AR5 GWP100: CH4 = 28 (기후-탄소 피드백 미포함) |  | 원표 대조 일치 — IPCC AR5 GWP100: CH4 = 28 (기후-탄소 피드백 미포함) |  |  | 28
2335 | 5 | I12→SD01 | I12 | 농축수산 부문 온실가스 감축량 | tCO₂eq | SD01 | 온실가스배출량 변화량 | tCO₂eq | -1 | T1 | 정의(항등) | 단위동치 tCO2eq=tCO2eq (정의) |  | 정의상 ±1 (단위동치) — 크기는 정의상 확정, 부호만 방향 |  |  | -1
2336 | 1 | KOR-농축수산-003→D140 | KOR-농축수산-003 | 작물 재배 감축(논물관리) |  | D140 | 친환경농법(논물관리) 이행율 | % | 1 | T1 | 정의(항등) | 정책 투입량 직접전달(1:1) |  |  |  |  | 1
2336 | 2 | D140→I99 | D140 | 친환경농법(논물관리) 이행율 | % | I99 | 논물관리 적용 면적 | ha | 7756.4 | T2 | 기관 원표 | 통계청 「2022년 경지면적조사 결과」(2023.2.27): 경지 1,528천ha, 논 775,640ha, 밭 752,597ha 논 775,640ha × 1% = 7,756.4ha/%p (종전 83만ha 추정) |  | 논 775,640ha × 1% |  |  | 7756.4
2336 | 3 | I99→I11 | I99 | 논물관리 적용 면적 | ha | I11 | 논물관리 메탄 감축량 | tCH₄ | 0.408 | T2 | 기관 원표 | 기존 D35→I11 패턴 재사용 [농촌진흥청 논물관리 온실가스 감축효과] |  |  |  |  | 0.14
2336 | 4 | I11→I12 | I11 | 논물관리 메탄 감축량 | tCH₄ | I12 | 농축수산 부문 온실가스 감축량 | tCO₂eq | 28 | T2 | 기관 원표 | IPCC AR5 GWP100: CH4 = 28 (기후-탄소 피드백 미포함) |  | 원표 대조 일치 — IPCC AR5 GWP100: CH4 = 28 (기후-탄소 피드백 미포함) |  |  | 28
2336 | 5 | I12→G01 | I12 | 농축수산 부문 온실가스 감축량 | tCO₂eq | G01 | 연간 온실가스 총배출량 | 천tCO₂eq | -0.001 | T1 | 정의(항등) | t→천t ×0.001 (정의) |  | [한계] 동일 단위쌍의 타 사례 실측값 준용 — 부문 일치 확인. 원 사례: [tCO₂eq→천tCO₂eq] 0.001 = 단위변환(라이브러리 '단위변환' 항목) |  |  | -0.001
2337 | 1 | KOR-농축수산-005→D141 | KOR-농축수산-005 | 축산 감축(저메탄사료) |  | D141 | 저메탄·저단백질 사료보급률 | % | 1 | T1 | 정의(항등) | 정책 투입량 직접전달(1:1) |  |  |  |  | 1
2337 | 2 | D141→I14 | D141 | 저메탄·저단백질 사료보급률 | % | I14 | 장내발효 메탄 감축량 | tCH₄ | 301.06 | T2 | 기관 원표 | 통계청 「가축동향조사」(2022년 4/4분기) 연령별 원표 — 한육우 시도·연령·성별 마리수 2세 이상 1,546,970두 + 젖소 시군구·연령별 마리수 2세 이상 240,797두 = 1,787,767두 (reference/06_통계_농축산/통계청_가축동향조사_한육우_시도연령성별_2022Q4.xlsx · reference/06_통계_농축산/통계청_가축동향조사_젖소_시군구연령별_2022Q4.xlsx) × 1% = 17,877.7두/%p × 환경부 가이드라인(2024.10) 5-15 소 메탄 61kgCH₄/두 × 저감율 27.6%(농촌진흥청) = 16.84kgCH₄/두 → 301.06tCH₄/%p. 계획서 정의('2세 이상 한육우·젖소')와 완전 일치 — 상한 아님 |  | [16차 KOR 복원 2026-09-11] 저메탄사료 보급률 %p → 장내발효 메탄 감축 693.3tCH₄/%p (전체 두수 상한, 확신도 낮음) |  |  | 301.06
2337 | 3 | I14→I12 | I14 | 장내발효 메탄 감축량 | tCH₄ | I12 | 농축수산 부문 온실가스 감축량 | tCO₂eq | 28 | T2 | 기관 원표 | IPCC AR5 GWP100: CH4 = 28 (기후-탄소 피드백 미포함) |  | 원표 대조 일치 — IPCC AR5 GWP100: CH4 = 28 (기후-탄소 피드백 미포함) |  |  | 28
2337 | 4 | I12→I66 | I12 | 농축수산 부문 온실가스 감축량 | tCO₂eq | I66 | 부가가치당 CO₂ | tCO₂eq/억원 | 4.1536e-08 | T2 | 기관 원표 | [분모 = 기준값 CSV, 2026-09-17] 계수 = 1/GRDP(억원). 분모: KOR 24,075,758 · ULS 894,122 · SES 168,275 · SCH 77,564 — input/region/sdg_지표화_기준값.csv (연도·원표는 그 파일 출처 열). 지역 계수는 eff_지역 = 1/지역 분모 |  | [분모 = 기준값 CSV, 2026-09-17] 분모 원표 확정(기준값 CSV 출처 열 참조). |  |  | 4.1536e-08
2337 | 5 | I66→G08 | I66 | 부가가치당 CO₂ | tCO₂eq/억원 | G08 | 부가가치단위당 CO₂ 배출량 | tCO₂eq/억원 | -1 | T1 | 정의(항등) | 단위동치 tCO2eq/억원=tCO2eq/억원 (정의) |  | 정의상 ±1 (단위동치) — 크기는 정의상 확정, 부호만 방향 |  |  | -1
2338 | 1 | KOR-농축수산-005→D141 | KOR-농축수산-005 | 축산 감축(저메탄사료) |  | D141 | 저메탄·저단백질 사료보급률 | % | 1 | T1 | 정의(항등) | 정책 투입량 직접전달(1:1) |  |  |  |  | 1
2338 | 2 | D141→I14 | D141 | 저메탄·저단백질 사료보급률 | % | I14 | 장내발효 메탄 감축량 | tCH₄ | 301.06 | T2 | 기관 원표 | 통계청 「가축동향조사」(2022년 4/4분기) 연령별 원표 — 한육우 시도·연령·성별 마리수 2세 이상 1,546,970두 + 젖소 시군구·연령별 마리수 2세 이상 240,797두 = 1,787,767두 (reference/06_통계_농축산/통계청_가축동향조사_한육우_시도연령성별_2022Q4.xlsx · reference/06_통계_농축산/통계청_가축동향조사_젖소_시군구연령별_2022Q4.xlsx) × 1% = 17,877.7두/%p × 환경부 가이드라인(2024.10) 5-15 소 메탄 61kgCH₄/두 × 저감율 27.6%(농촌진흥청) = 16.84kgCH₄/두 → 301.06tCH₄/%p. 계획서 정의('2세 이상 한육우·젖소')와 완전 일치 — 상한 아님 |  | [16차 KOR 복원 2026-09-11] 저메탄사료 보급률 %p → 장내발효 메탄 감축 693.3tCH₄/%p (전체 두수 상한, 확신도 낮음) |  |  | 301.06
2338 | 3 | I14→I12 | I14 | 장내발효 메탄 감축량 | tCH₄ | I12 | 농축수산 부문 온실가스 감축량 | tCO₂eq | 28 | T2 | 기관 원표 | IPCC AR5 GWP100: CH4 = 28 (기후-탄소 피드백 미포함) |  | 원표 대조 일치 — IPCC AR5 GWP100: CH4 = 28 (기후-탄소 피드백 미포함) |  |  | 28
2338 | 4 | I12→SD01 | I12 | 농축수산 부문 온실가스 감축량 | tCO₂eq | SD01 | 온실가스배출량 변화량 | tCO₂eq | -1 | T1 | 정의(항등) | 단위동치 tCO2eq=tCO2eq (정의) |  | 정의상 ±1 (단위동치) — 크기는 정의상 확정, 부호만 방향 |  |  | -1
2339 | 1 | KOR-농축수산-005→D141 | KOR-농축수산-005 | 축산 감축(저메탄사료) |  | D141 | 저메탄·저단백질 사료보급률 | % | 1 | T1 | 정의(항등) | 정책 투입량 직접전달(1:1) |  |  |  |  | 1
2339 | 2 | D141→I14 | D141 | 저메탄·저단백질 사료보급률 | % | I14 | 장내발효 메탄 감축량 | tCH₄ | 301.06 | T2 | 기관 원표 | 통계청 「가축동향조사」(2022년 4/4분기) 연령별 원표 — 한육우 시도·연령·성별 마리수 2세 이상 1,546,970두 + 젖소 시군구·연령별 마리수 2세 이상 240,797두 = 1,787,767두 (reference/06_통계_농축산/통계청_가축동향조사_한육우_시도연령성별_2022Q4.xlsx · reference/06_통계_농축산/통계청_가축동향조사_젖소_시군구연령별_2022Q4.xlsx) × 1% = 17,877.7두/%p × 환경부 가이드라인(2024.10) 5-15 소 메탄 61kgCH₄/두 × 저감율 27.6%(농촌진흥청) = 16.84kgCH₄/두 → 301.06tCH₄/%p. 계획서 정의('2세 이상 한육우·젖소')와 완전 일치 — 상한 아님 |  | [16차 KOR 복원 2026-09-11] 저메탄사료 보급률 %p → 장내발효 메탄 감축 693.3tCH₄/%p (전체 두수 상한, 확신도 낮음) |  |  | 301.06
2339 | 3 | I14→I12 | I14 | 장내발효 메탄 감축량 | tCH₄ | I12 | 농축수산 부문 온실가스 감축량 | tCO₂eq | 28 | T2 | 기관 원표 | IPCC AR5 GWP100: CH4 = 28 (기후-탄소 피드백 미포함) |  | 원표 대조 일치 — IPCC AR5 GWP100: CH4 = 28 (기후-탄소 피드백 미포함) |  |  | 28
2339 | 4 | I12→G01 | I12 | 농축수산 부문 온실가스 감축량 | tCO₂eq | G01 | 연간 온실가스 총배출량 | 천tCO₂eq | -0.001 | T1 | 정의(항등) | t→천t ×0.001 (정의) |  | [한계] 동일 단위쌍의 타 사례 실측값 준용 — 부문 일치 확인. 원 사례: [tCO₂eq→천tCO₂eq] 0.001 = 단위변환(라이브러리 '단위변환' 항목) |  |  | -0.001
2340 | 1 | KOR-농축수산-006→D141 | KOR-농축수산-006 | 축산 감축(양질조사료) |  | D141 | 저메탄·저단백질 사료보급률 | % | 1 | T1 | 정의(항등) | 정책 투입량 직접전달(1:1) |  |  |  |  | 0
2340 | 2 | D141→I14 | D141 | 저메탄·저단백질 사료보급률 | % | I14 | 장내발효 메탄 감축량 | tCH₄ | 301.06 | T2 | 기관 원표 | 통계청 「가축동향조사」(2022년 4/4분기) 연령별 원표 — 한육우 시도·연령·성별 마리수 2세 이상 1,546,970두 + 젖소 시군구·연령별 마리수 2세 이상 240,797두 = 1,787,767두 (reference/06_통계_농축산/통계청_가축동향조사_한육우_시도연령성별_2022Q4.xlsx · reference/06_통계_농축산/통계청_가축동향조사_젖소_시군구연령별_2022Q4.xlsx) × 1% = 17,877.7두/%p × 환경부 가이드라인(2024.10) 5-15 소 메탄 61kgCH₄/두 × 저감율 27.6%(농촌진흥청) = 16.84kgCH₄/두 → 301.06tCH₄/%p. 계획서 정의('2세 이상 한육우·젖소')와 완전 일치 — 상한 아님 |  | [16차 KOR 복원 2026-09-11] 저메탄사료 보급률 %p → 장내발효 메탄 감축 693.3tCH₄/%p (전체 두수 상한, 확신도 낮음) |  |  | 301.06
2340 | 3 | I14→I12 | I14 | 장내발효 메탄 감축량 | tCH₄ | I12 | 농축수산 부문 온실가스 감축량 | tCO₂eq | 28 | T2 | 기관 원표 | IPCC AR5 GWP100: CH4 = 28 (기후-탄소 피드백 미포함) |  | 원표 대조 일치 — IPCC AR5 GWP100: CH4 = 28 (기후-탄소 피드백 미포함) |  |  | 28
2340 | 4 | I12→I66 | I12 | 농축수산 부문 온실가스 감축량 | tCO₂eq | I66 | 부가가치당 CO₂ | tCO₂eq/억원 | 4.1536e-08 | T2 | 기관 원표 | [분모 = 기준값 CSV, 2026-09-17] 계수 = 1/GRDP(억원). 분모: KOR 24,075,758 · ULS 894,122 · SES 168,275 · SCH 77,564 — input/region/sdg_지표화_기준값.csv (연도·원표는 그 파일 출처 열). 지역 계수는 eff_지역 = 1/지역 분모 |  | [분모 = 기준값 CSV, 2026-09-17] 분모 원표 확정(기준값 CSV 출처 열 참조). |  |  | 4.1536e-08
2340 | 5 | I66→G08 | I66 | 부가가치당 CO₂ | tCO₂eq/억원 | G08 | 부가가치단위당 CO₂ 배출량 | tCO₂eq/억원 | -1 | T1 | 정의(항등) | 단위동치 tCO2eq/억원=tCO2eq/억원 (정의) |  | 정의상 ±1 (단위동치) — 크기는 정의상 확정, 부호만 방향 |  |  | -1
2341 | 1 | KOR-농축수산-006→D141 | KOR-농축수산-006 | 축산 감축(양질조사료) |  | D141 | 저메탄·저단백질 사료보급률 | % | 1 | T1 | 정의(항등) | 정책 투입량 직접전달(1:1) |  |  |  |  | 0
2341 | 2 | D141→I14 | D141 | 저메탄·저단백질 사료보급률 | % | I14 | 장내발효 메탄 감축량 | tCH₄ | 301.06 | T2 | 기관 원표 | 통계청 「가축동향조사」(2022년 4/4분기) 연령별 원표 — 한육우 시도·연령·성별 마리수 2세 이상 1,546,970두 + 젖소 시군구·연령별 마리수 2세 이상 240,797두 = 1,787,767두 (reference/06_통계_농축산/통계청_가축동향조사_한육우_시도연령성별_2022Q4.xlsx · reference/06_통계_농축산/통계청_가축동향조사_젖소_시군구연령별_2022Q4.xlsx) × 1% = 17,877.7두/%p × 환경부 가이드라인(2024.10) 5-15 소 메탄 61kgCH₄/두 × 저감율 27.6%(농촌진흥청) = 16.84kgCH₄/두 → 301.06tCH₄/%p. 계획서 정의('2세 이상 한육우·젖소')와 완전 일치 — 상한 아님 |  | [16차 KOR 복원 2026-09-11] 저메탄사료 보급률 %p → 장내발효 메탄 감축 693.3tCH₄/%p (전체 두수 상한, 확신도 낮음) |  |  | 301.06
2341 | 3 | I14→I12 | I14 | 장내발효 메탄 감축량 | tCH₄ | I12 | 농축수산 부문 온실가스 감축량 | tCO₂eq | 28 | T2 | 기관 원표 | IPCC AR5 GWP100: CH4 = 28 (기후-탄소 피드백 미포함) |  | 원표 대조 일치 — IPCC AR5 GWP100: CH4 = 28 (기후-탄소 피드백 미포함) |  |  | 28
2341 | 4 | I12→SD01 | I12 | 농축수산 부문 온실가스 감축량 | tCO₂eq | SD01 | 온실가스배출량 변화량 | tCO₂eq | -1 | T1 | 정의(항등) | 단위동치 tCO2eq=tCO2eq (정의) |  | 정의상 ±1 (단위동치) — 크기는 정의상 확정, 부호만 방향 |  |  | -1
2342 | 1 | KOR-농축수산-006→D141 | KOR-농축수산-006 | 축산 감축(양질조사료) |  | D141 | 저메탄·저단백질 사료보급률 | % | 1 | T1 | 정의(항등) | 정책 투입량 직접전달(1:1) |  |  |  |  | 0
2342 | 2 | D141→I14 | D141 | 저메탄·저단백질 사료보급률 | % | I14 | 장내발효 메탄 감축량 | tCH₄ | 301.06 | T2 | 기관 원표 | 통계청 「가축동향조사」(2022년 4/4분기) 연령별 원표 — 한육우 시도·연령·성별 마리수 2세 이상 1,546,970두 + 젖소 시군구·연령별 마리수 2세 이상 240,797두 = 1,787,767두 (reference/06_통계_농축산/통계청_가축동향조사_한육우_시도연령성별_2022Q4.xlsx · reference/06_통계_농축산/통계청_가축동향조사_젖소_시군구연령별_2022Q4.xlsx) × 1% = 17,877.7두/%p × 환경부 가이드라인(2024.10) 5-15 소 메탄 61kgCH₄/두 × 저감율 27.6%(농촌진흥청) = 16.84kgCH₄/두 → 301.06tCH₄/%p. 계획서 정의('2세 이상 한육우·젖소')와 완전 일치 — 상한 아님 |  | [16차 KOR 복원 2026-09-11] 저메탄사료 보급률 %p → 장내발효 메탄 감축 693.3tCH₄/%p (전체 두수 상한, 확신도 낮음) |  |  | 301.06
2342 | 3 | I14→I12 | I14 | 장내발효 메탄 감축량 | tCH₄ | I12 | 농축수산 부문 온실가스 감축량 | tCO₂eq | 28 | T2 | 기관 원표 | IPCC AR5 GWP100: CH4 = 28 (기후-탄소 피드백 미포함) |  | 원표 대조 일치 — IPCC AR5 GWP100: CH4 = 28 (기후-탄소 피드백 미포함) |  |  | 28
2342 | 4 | I12→G01 | I12 | 농축수산 부문 온실가스 감축량 | tCO₂eq | G01 | 연간 온실가스 총배출량 | 천tCO₂eq | -0.001 | T1 | 정의(항등) | t→천t ×0.001 (정의) |  | [한계] 동일 단위쌍의 타 사례 실측값 준용 — 부문 일치 확인. 원 사례: [tCO₂eq→천tCO₂eq] 0.001 = 단위변환(라이브러리 '단위변환' 항목) |  |  | -0.001
2343 | 1 | KOR-농축수산-009→D38 | KOR-농축수산-009 | 농촌 재생에너지 공급 확대(전기 농기계) |  | D38 | 전기 농기계 보급 대수 | 대 | 1 | T1 | 정의(항등) | 정책 투입량 직접전달(1:1) |  |  |  |  | 1
2343 | 2 | D38→I15 | D38 | 전기 농기계 보급 대수 | 대 | I15 | 농축수산 부문 에너지 절감량 | TOE | 0.3 | T2 | 기관 원표 | 가이드보정: 농기계 연료 원단위(노후농기계 0.3 TOE/대 정합) |  | [가정] 현재값 유지 가정 — 인용 원표(가이드보정: 농기계 연료 원단위(노후농기계 0.3 TOE/대 정합))를 확인하지 못함. 확인 시 변경 가능 |  |  | 0.22351
2343 | 3 | I15→I64 | I15 | 농축수산 부문 에너지 절감량 | TOE | I64 | 에너지 집약도 | TOE/억원 | 4.1536e-08 | T2 | 기관 원표 | [분모 = 기준값 CSV, 2026-09-17] 계수 = 1/GRDP(억원). 분모: KOR 24,075,758 · ULS 894,122 · SES 168,275 · SCH 77,564 — input/region/sdg_지표화_기준값.csv (연도·원표는 그 파일 출처 열). 지역 계수는 eff_지역 = 1/지역 분모 |  | [분모 = 기준값 CSV, 2026-09-17] 분모 원표 확정(기준값 CSV 출처 열 참조). |  |  | 4.1536e-08
2343 | 4 | I64→G03 | I64 | 에너지 집약도 | TOE/억원 | G03 | 에너지 집약도(GDP당 에너지) | TOE/억원 | -1 | T1 | 정의(항등) | 단위동치 TOE/억원=TOE/억원 (정의) |  | 정의상 ±1 (단위동치) — 크기는 정의상 확정, 부호만 방향 |  |  | -1
2344 | 1 | KOR-농축수산-009→D38 | KOR-농축수산-009 | 농촌 재생에너지 공급 확대(전기 농기계) |  | D38 | 전기 농기계 보급 대수 | 대 | 1 | T1 | 정의(항등) | 정책 투입량 직접전달(1:1) |  |  |  |  | 1
2344 | 2 | D38→I15 | D38 | 전기 농기계 보급 대수 | 대 | I15 | 농축수산 부문 에너지 절감량 | TOE | 0.3 | T2 | 기관 원표 | 가이드보정: 농기계 연료 원단위(노후농기계 0.3 TOE/대 정합) |  | [가정] 현재값 유지 가정 — 인용 원표(가이드보정: 농기계 연료 원단위(노후농기계 0.3 TOE/대 정합))를 확인하지 못함. 확인 시 변경 가능 |  |  | 0.22351
2344 | 3 | I15→SD03 | I15 | 농축수산 부문 에너지 절감량 | TOE | SD03 | 기존에너지사용량 변화량 | TOE | -1 | T1 | 정의(항등) | 단위동치 TOE=TOE (정의) |  | 정의상 ±1 (단위동치) — 크기는 정의상 확정, 부호만 방향 |  |  | -1
2345 | 1 | KOR-농축수산-009→D38 | KOR-농축수산-009 | 농촌 재생에너지 공급 확대(전기 농기계) |  | D38 | 전기 농기계 보급 대수 | 대 | 1 | T1 | 정의(항등) | 정책 투입량 직접전달(1:1) |  |  |  |  | 1
2345 | 2 | D38→I15 | D38 | 전기 농기계 보급 대수 | 대 | I15 | 농축수산 부문 에너지 절감량 | TOE | 0.3 | T2 | 기관 원표 | 가이드보정: 농기계 연료 원단위(노후농기계 0.3 TOE/대 정합) |  | [가정] 현재값 유지 가정 — 인용 원표(가이드보정: 농기계 연료 원단위(노후농기계 0.3 TOE/대 정합))를 확인하지 못함. 확인 시 변경 가능 |  |  | 0.22351
2345 | 3 | I15→I12 | I15 | 농축수산 부문 에너지 절감량 | TOE | I12 | 농축수산 부문 온실가스 감축량 | tCO₂eq | 3.083 | T2 | 기관 원표 | 환경부 「지자체 온실가스 감축사업별 감축원단위 적용 가이드라인」(2024.10) 5-4 환경부고시 제2021-10호 별표12 등유 배출계수 73,200kgCO2/TJ; IPCC AR5 GWP(CH4 28·N2O 265) |  | [가정] 권장값 2.85 적용 가정. 사유: 라이브러리 근거설명은 '농업절감→CO₂ 2.1'이지만 2.1은 도시가스 계수다. 농업 에너지는 면세 경유·등유(시설난방·농기계)가 주력이어서 2.85~2.88이 타당하다. |  |  | 2.85
2345 | 4 | I12→I66 | I12 | 농축수산 부문 온실가스 감축량 | tCO₂eq | I66 | 부가가치당 CO₂ | tCO₂eq/억원 | 4.1536e-08 | T2 | 기관 원표 | [분모 = 기준값 CSV, 2026-09-17] 계수 = 1/GRDP(억원). 분모: KOR 24,075,758 · ULS 894,122 · SES 168,275 · SCH 77,564 — input/region/sdg_지표화_기준값.csv (연도·원표는 그 파일 출처 열). 지역 계수는 eff_지역 = 1/지역 분모 |  | [분모 = 기준값 CSV, 2026-09-17] 분모 원표 확정(기준값 CSV 출처 열 참조). |  |  | 4.1536e-08
2345 | 5 | I66→G08 | I66 | 부가가치당 CO₂ | tCO₂eq/억원 | G08 | 부가가치단위당 CO₂ 배출량 | tCO₂eq/억원 | -1 | T1 | 정의(항등) | 단위동치 tCO2eq/억원=tCO2eq/억원 (정의) |  | 정의상 ±1 (단위동치) — 크기는 정의상 확정, 부호만 방향 |  |  | -1
2346 | 1 | KOR-농축수산-009→D38 | KOR-농축수산-009 | 농촌 재생에너지 공급 확대(전기 농기계) |  | D38 | 전기 농기계 보급 대수 | 대 | 1 | T1 | 정의(항등) | 정책 투입량 직접전달(1:1) |  |  |  |  | 1
2346 | 2 | D38→I15 | D38 | 전기 농기계 보급 대수 | 대 | I15 | 농축수산 부문 에너지 절감량 | TOE | 0.3 | T2 | 기관 원표 | 가이드보정: 농기계 연료 원단위(노후농기계 0.3 TOE/대 정합) |  | [가정] 현재값 유지 가정 — 인용 원표(가이드보정: 농기계 연료 원단위(노후농기계 0.3 TOE/대 정합))를 확인하지 못함. 확인 시 변경 가능 |  |  | 0.22351
2346 | 3 | I15→I12 | I15 | 농축수산 부문 에너지 절감량 | TOE | I12 | 농축수산 부문 온실가스 감축량 | tCO₂eq | 3.083 | T2 | 기관 원표 | 환경부 「지자체 온실가스 감축사업별 감축원단위 적용 가이드라인」(2024.10) 5-4 환경부고시 제2021-10호 별표12 등유 배출계수 73,200kgCO2/TJ; IPCC AR5 GWP(CH4 28·N2O 265) |  | [가정] 권장값 2.85 적용 가정. 사유: 라이브러리 근거설명은 '농업절감→CO₂ 2.1'이지만 2.1은 도시가스 계수다. 농업 에너지는 면세 경유·등유(시설난방·농기계)가 주력이어서 2.85~2.88이 타당하다. |  |  | 2.85
2346 | 4 | I12→SD01 | I12 | 농축수산 부문 온실가스 감축량 | tCO₂eq | SD01 | 온실가스배출량 변화량 | tCO₂eq | -1 | T1 | 정의(항등) | 단위동치 tCO2eq=tCO2eq (정의) |  | 정의상 ±1 (단위동치) — 크기는 정의상 확정, 부호만 방향 |  |  | -1
2347 | 1 | KOR-농축수산-009→D38 | KOR-농축수산-009 | 농촌 재생에너지 공급 확대(전기 농기계) |  | D38 | 전기 농기계 보급 대수 | 대 | 1 | T1 | 정의(항등) | 정책 투입량 직접전달(1:1) |  |  |  |  | 1
2347 | 2 | D38→I15 | D38 | 전기 농기계 보급 대수 | 대 | I15 | 농축수산 부문 에너지 절감량 | TOE | 0.3 | T2 | 기관 원표 | 가이드보정: 농기계 연료 원단위(노후농기계 0.3 TOE/대 정합) |  | [가정] 현재값 유지 가정 — 인용 원표(가이드보정: 농기계 연료 원단위(노후농기계 0.3 TOE/대 정합))를 확인하지 못함. 확인 시 변경 가능 |  |  | 0.22351
2347 | 3 | I15→I12 | I15 | 농축수산 부문 에너지 절감량 | TOE | I12 | 농축수산 부문 온실가스 감축량 | tCO₂eq | 3.083 | T2 | 기관 원표 | 환경부 「지자체 온실가스 감축사업별 감축원단위 적용 가이드라인」(2024.10) 5-4 환경부고시 제2021-10호 별표12 등유 배출계수 73,200kgCO2/TJ; IPCC AR5 GWP(CH4 28·N2O 265) |  | [가정] 권장값 2.85 적용 가정. 사유: 라이브러리 근거설명은 '농업절감→CO₂ 2.1'이지만 2.1은 도시가스 계수다. 농업 에너지는 면세 경유·등유(시설난방·농기계)가 주력이어서 2.85~2.88이 타당하다. |  |  | 2.85
2347 | 4 | I12→G01 | I12 | 농축수산 부문 온실가스 감축량 | tCO₂eq | G01 | 연간 온실가스 총배출량 | 천tCO₂eq | -0.001 | T1 | 정의(항등) | t→천t ×0.001 (정의) |  | [한계] 동일 단위쌍의 타 사례 실측값 준용 — 부문 일치 확인. 원 사례: [tCO₂eq→천tCO₂eq] 0.001 = 단위변환(라이브러리 '단위변환' 항목) |  |  | -0.001
2348 | 1 | KOR-농축수산-010→D204 | KOR-농축수산-010 | 수산업 저탄소 전환(친환경선박) |  | D204 | 친환경선박(하이브리드·전기·수소 어선) 보급 척수 | 척 | 1 | T1 | 정의(항등) | 정책 투입량 직접전달(1:1) |  |  |  |  | 1
2348 | 2 | D204→I07 | D204 | 친환경선박(하이브리드·전기·수소 어선) 보급 척수 | 척 | I07 | 수송 화석연료 대체량 | TOE | 26.101 | T2 | 기관 원표 | 환경부 「지자체 온실가스 감축사업별 감축원단위 적용 가이드라인」(2024.10) 4-25 친환경 하이브리드 어선 80tCO₂eq/대 ÷ 경유 3.065tCO₂/TOE(I07→I08, 환경부고시 제2021-10호 별표12 73,200kgCO₂/TJ × 41.868GJ/TOE) = 26.101 TOE/척. 검산 26.101×3.065 = 80.0 |  | [17차 계산링크 근거화 2026-09-14] 전기승용차 라이브러리 0.58 차용 → 4-25 어선 원단위 |  |  | 27.7778
2348 | 3 | I07→I64 | I07 | 수송 화석연료 대체량 | TOE | I64 | 에너지 집약도 | TOE/억원 | 4.1536e-08 | T2 | 기관 원표 | [분모 = 기준값 CSV, 2026-09-17] 계수 = 1/GRDP(억원). 분모: KOR 24,075,758 · ULS 894,122 · SES 168,275 · SCH 77,564 — input/region/sdg_지표화_기준값.csv (연도·원표는 그 파일 출처 열). 지역 계수는 eff_지역 = 1/지역 분모 |  | [분모 = 기준값 CSV, 2026-09-17] 분모 원표 확정(기준값 CSV 출처 열 참조). |  |  | 4.1536e-08
2348 | 4 | I64→G03 | I64 | 에너지 집약도 | TOE/억원 | G03 | 에너지 집약도(GDP당 에너지) | TOE/억원 | -1 | T1 | 정의(항등) | 단위동치 TOE/억원=TOE/억원 (정의) |  | 정의상 ±1 (단위동치) — 크기는 정의상 확정, 부호만 방향 |  |  | -1
2349 | 1 | KOR-농축수산-010→D204 | KOR-농축수산-010 | 수산업 저탄소 전환(친환경선박) |  | D204 | 친환경선박(하이브리드·전기·수소 어선) 보급 척수 | 척 | 1 | T1 | 정의(항등) | 정책 투입량 직접전달(1:1) |  |  |  |  | 1
2349 | 2 | D204→I07 | D204 | 친환경선박(하이브리드·전기·수소 어선) 보급 척수 | 척 | I07 | 수송 화석연료 대체량 | TOE | 26.101 | T2 | 기관 원표 | 환경부 「지자체 온실가스 감축사업별 감축원단위 적용 가이드라인」(2024.10) 4-25 친환경 하이브리드 어선 80tCO₂eq/대 ÷ 경유 3.065tCO₂/TOE(I07→I08, 환경부고시 제2021-10호 별표12 73,200kgCO₂/TJ × 41.868GJ/TOE) = 26.101 TOE/척. 검산 26.101×3.065 = 80.0 |  | [17차 계산링크 근거화 2026-09-14] 전기승용차 라이브러리 0.58 차용 → 4-25 어선 원단위 |  |  | 27.7778
2349 | 3 | I07→SD03 | I07 | 수송 화석연료 대체량 | TOE | SD03 | 기존에너지사용량 변화량 | TOE | -1 | T1 | 정의(항등) | 단위동치 TOE=TOE (정의) |  | 정의상 ±1 (단위동치) — 크기는 정의상 확정, 부호만 방향 |  |  | -1
2350 | 1 | KOR-농축수산-010→D204 | KOR-농축수산-010 | 수산업 저탄소 전환(친환경선박) |  | D204 | 친환경선박(하이브리드·전기·수소 어선) 보급 척수 | 척 | 1 | T1 | 정의(항등) | 정책 투입량 직접전달(1:1) |  |  |  |  | 1
2350 | 2 | D204→I07 | D204 | 친환경선박(하이브리드·전기·수소 어선) 보급 척수 | 척 | I07 | 수송 화석연료 대체량 | TOE | 26.101 | T2 | 기관 원표 | 환경부 「지자체 온실가스 감축사업별 감축원단위 적용 가이드라인」(2024.10) 4-25 친환경 하이브리드 어선 80tCO₂eq/대 ÷ 경유 3.065tCO₂/TOE(I07→I08, 환경부고시 제2021-10호 별표12 73,200kgCO₂/TJ × 41.868GJ/TOE) = 26.101 TOE/척. 검산 26.101×3.065 = 80.0 |  | [17차 계산링크 근거화 2026-09-14] 전기승용차 라이브러리 0.58 차용 → 4-25 어선 원단위 |  |  | 27.7778
2350 | 3 | I07→I08 | I07 | 수송 화석연료 대체량 | TOE | I08 | 수송 부문 온실가스 감축량 | tCO₂eq | 3.065 | T2 | 기관 원표 | 환경부 「지자체 온실가스 감축사업별 감축원단위 적용 가이드라인」(2024.10) 4-2·4-9·4-13 환경부고시 제2021-10호 별표12 연료별 국가 고유발열량·배출계수 경유 배출계수 73,200kgCO2/TJ; 에너지법 시행규칙 별표1 1TOE=41,868MJ |  | [가정] 권장값 2.88 적용 가정. 사유: 명시적 수송 경로에 일반 '에너지부문' 2.31(천연가스급 수준)을 붙였다. 라이브러리 자체에 수송 전용 -2.57 항목이 있는데도 선택되지 않았고, 실제 수송연료 계수는 경유 2.88·휘발유 2.81(총발열량 TOE 기준)이다. |  |  | 2.88
2350 | 4 | I08→I66 | I08 | 수송 부문 온실가스 감축량 | tCO₂eq | I66 | 부가가치당 CO₂ | tCO₂eq/억원 | 4.1536e-08 | T2 | 기관 원표 | [분모 = 기준값 CSV, 2026-09-17] 계수 = 1/GRDP(억원). 분모: KOR 24,075,758 · ULS 894,122 · SES 168,275 · SCH 77,564 — input/region/sdg_지표화_기준값.csv (연도·원표는 그 파일 출처 열). 지역 계수는 eff_지역 = 1/지역 분모 |  | [분모 = 기준값 CSV, 2026-09-17] 분모 원표 확정(기준값 CSV 출처 열 참조). |  |  | 4.1536e-08
2350 | 5 | I66→G08 | I66 | 부가가치당 CO₂ | tCO₂eq/억원 | G08 | 부가가치단위당 CO₂ 배출량 | tCO₂eq/억원 | -1 | T1 | 정의(항등) | 단위동치 tCO2eq/억원=tCO2eq/억원 (정의) |  | 정의상 ±1 (단위동치) — 크기는 정의상 확정, 부호만 방향 |  |  | -1
2351 | 1 | KOR-농축수산-010→D204 | KOR-농축수산-010 | 수산업 저탄소 전환(친환경선박) |  | D204 | 친환경선박(하이브리드·전기·수소 어선) 보급 척수 | 척 | 1 | T1 | 정의(항등) | 정책 투입량 직접전달(1:1) |  |  |  |  | 1
2351 | 2 | D204→I07 | D204 | 친환경선박(하이브리드·전기·수소 어선) 보급 척수 | 척 | I07 | 수송 화석연료 대체량 | TOE | 26.101 | T2 | 기관 원표 | 환경부 「지자체 온실가스 감축사업별 감축원단위 적용 가이드라인」(2024.10) 4-25 친환경 하이브리드 어선 80tCO₂eq/대 ÷ 경유 3.065tCO₂/TOE(I07→I08, 환경부고시 제2021-10호 별표12 73,200kgCO₂/TJ × 41.868GJ/TOE) = 26.101 TOE/척. 검산 26.101×3.065 = 80.0 |  | [17차 계산링크 근거화 2026-09-14] 전기승용차 라이브러리 0.58 차용 → 4-25 어선 원단위 |  |  | 27.7778
2351 | 3 | I07→I08 | I07 | 수송 화석연료 대체량 | TOE | I08 | 수송 부문 온실가스 감축량 | tCO₂eq | 3.065 | T2 | 기관 원표 | 환경부 「지자체 온실가스 감축사업별 감축원단위 적용 가이드라인」(2024.10) 4-2·4-9·4-13 환경부고시 제2021-10호 별표12 연료별 국가 고유발열량·배출계수 경유 배출계수 73,200kgCO2/TJ; 에너지법 시행규칙 별표1 1TOE=41,868MJ |  | [가정] 권장값 2.88 적용 가정. 사유: 명시적 수송 경로에 일반 '에너지부문' 2.31(천연가스급 수준)을 붙였다. 라이브러리 자체에 수송 전용 -2.57 항목이 있는데도 선택되지 않았고, 실제 수송연료 계수는 경유 2.88·휘발유 2.81(총발열량 TOE 기준)이다. |  |  | 2.88
2351 | 4 | I08→SD01 | I08 | 수송 부문 온실가스 감축량 | tCO₂eq | SD01 | 온실가스배출량 변화량 | tCO₂eq | -1 | T1 | 정의(항등) | 단위동치 tCO2eq=tCO2eq (정의) |  | [한계] 동일 단위쌍의 타 사례 실측값 준용 — 부문 일치 확인. 원 사례: [tCO₂eq→tCO₂eq] -1.0 = 물리적 정의(동일단위 부호전환) |  |  | -1
2352 | 1 | KOR-농축수산-010→D204 | KOR-농축수산-010 | 수산업 저탄소 전환(친환경선박) |  | D204 | 친환경선박(하이브리드·전기·수소 어선) 보급 척수 | 척 | 1 | T1 | 정의(항등) | 정책 투입량 직접전달(1:1) |  |  |  |  | 1
2352 | 2 | D204→I07 | D204 | 친환경선박(하이브리드·전기·수소 어선) 보급 척수 | 척 | I07 | 수송 화석연료 대체량 | TOE | 26.101 | T2 | 기관 원표 | 환경부 「지자체 온실가스 감축사업별 감축원단위 적용 가이드라인」(2024.10) 4-25 친환경 하이브리드 어선 80tCO₂eq/대 ÷ 경유 3.065tCO₂/TOE(I07→I08, 환경부고시 제2021-10호 별표12 73,200kgCO₂/TJ × 41.868GJ/TOE) = 26.101 TOE/척. 검산 26.101×3.065 = 80.0 |  | [17차 계산링크 근거화 2026-09-14] 전기승용차 라이브러리 0.58 차용 → 4-25 어선 원단위 |  |  | 27.7778
2352 | 3 | I07→I08 | I07 | 수송 화석연료 대체량 | TOE | I08 | 수송 부문 온실가스 감축량 | tCO₂eq | 3.065 | T2 | 기관 원표 | 환경부 「지자체 온실가스 감축사업별 감축원단위 적용 가이드라인」(2024.10) 4-2·4-9·4-13 환경부고시 제2021-10호 별표12 연료별 국가 고유발열량·배출계수 경유 배출계수 73,200kgCO2/TJ; 에너지법 시행규칙 별표1 1TOE=41,868MJ |  | [가정] 권장값 2.88 적용 가정. 사유: 명시적 수송 경로에 일반 '에너지부문' 2.31(천연가스급 수준)을 붙였다. 라이브러리 자체에 수송 전용 -2.57 항목이 있는데도 선택되지 않았고, 실제 수송연료 계수는 경유 2.88·휘발유 2.81(총발열량 TOE 기준)이다. |  |  | 2.88
2352 | 4 | I08→G01 | I08 | 수송 부문 온실가스 감축량 | tCO₂eq | G01 | 연간 온실가스 총배출량 | 천tCO₂eq | -0.001 | T1 | 정의(항등) | t→천t ×0.001 (정의) |  | [한계] 동일 단위쌍의 타 사례 실측값 준용 — 부문 일치 확인. 원 사례: [tCO₂eq→천tCO₂eq] 0.001 = 단위변환(라이브러리 '단위변환' 항목) |  |  | -0.001
2353 | 1 | KOR-농축수산-011→D204 | KOR-농축수산-011 | 수산업 저탄소 전환(저탄소 어선) |  | D204 | 친환경선박(하이브리드·전기·수소 어선) 보급 척수 | 척 | 1 | T1 | 정의(항등) | 정책 투입량 직접전달(1:1) |  |  |  |  | 1
2353 | 2 | D204→I07 | D204 | 친환경선박(하이브리드·전기·수소 어선) 보급 척수 | 척 | I07 | 수송 화석연료 대체량 | TOE | 26.101 | T2 | 기관 원표 | 환경부 「지자체 온실가스 감축사업별 감축원단위 적용 가이드라인」(2024.10) 4-25 친환경 하이브리드 어선 80tCO₂eq/대 ÷ 경유 3.065tCO₂/TOE(I07→I08, 환경부고시 제2021-10호 별표12 73,200kgCO₂/TJ × 41.868GJ/TOE) = 26.101 TOE/척. 검산 26.101×3.065 = 80.0 |  | [17차 계산링크 근거화 2026-09-14] 전기승용차 라이브러리 0.58 차용 → 4-25 어선 원단위 |  |  | 27.7778
2353 | 3 | I07→I64 | I07 | 수송 화석연료 대체량 | TOE | I64 | 에너지 집약도 | TOE/억원 | 4.1536e-08 | T2 | 기관 원표 | [분모 = 기준값 CSV, 2026-09-17] 계수 = 1/GRDP(억원). 분모: KOR 24,075,758 · ULS 894,122 · SES 168,275 · SCH 77,564 — input/region/sdg_지표화_기준값.csv (연도·원표는 그 파일 출처 열). 지역 계수는 eff_지역 = 1/지역 분모 |  | [분모 = 기준값 CSV, 2026-09-17] 분모 원표 확정(기준값 CSV 출처 열 참조). |  |  | 4.1536e-08
2353 | 4 | I64→G03 | I64 | 에너지 집약도 | TOE/억원 | G03 | 에너지 집약도(GDP당 에너지) | TOE/억원 | -1 | T1 | 정의(항등) | 단위동치 TOE/억원=TOE/억원 (정의) |  | 정의상 ±1 (단위동치) — 크기는 정의상 확정, 부호만 방향 |  |  | -1
2354 | 1 | KOR-농축수산-011→D204 | KOR-농축수산-011 | 수산업 저탄소 전환(저탄소 어선) |  | D204 | 친환경선박(하이브리드·전기·수소 어선) 보급 척수 | 척 | 1 | T1 | 정의(항등) | 정책 투입량 직접전달(1:1) |  |  |  |  | 1
2354 | 2 | D204→I07 | D204 | 친환경선박(하이브리드·전기·수소 어선) 보급 척수 | 척 | I07 | 수송 화석연료 대체량 | TOE | 26.101 | T2 | 기관 원표 | 환경부 「지자체 온실가스 감축사업별 감축원단위 적용 가이드라인」(2024.10) 4-25 친환경 하이브리드 어선 80tCO₂eq/대 ÷ 경유 3.065tCO₂/TOE(I07→I08, 환경부고시 제2021-10호 별표12 73,200kgCO₂/TJ × 41.868GJ/TOE) = 26.101 TOE/척. 검산 26.101×3.065 = 80.0 |  | [17차 계산링크 근거화 2026-09-14] 전기승용차 라이브러리 0.58 차용 → 4-25 어선 원단위 |  |  | 27.7778
2354 | 3 | I07→SD03 | I07 | 수송 화석연료 대체량 | TOE | SD03 | 기존에너지사용량 변화량 | TOE | -1 | T1 | 정의(항등) | 단위동치 TOE=TOE (정의) |  | 정의상 ±1 (단위동치) — 크기는 정의상 확정, 부호만 방향 |  |  | -1
2355 | 1 | KOR-농축수산-011→D204 | KOR-농축수산-011 | 수산업 저탄소 전환(저탄소 어선) |  | D204 | 친환경선박(하이브리드·전기·수소 어선) 보급 척수 | 척 | 1 | T1 | 정의(항등) | 정책 투입량 직접전달(1:1) |  |  |  |  | 1
2355 | 2 | D204→I07 | D204 | 친환경선박(하이브리드·전기·수소 어선) 보급 척수 | 척 | I07 | 수송 화석연료 대체량 | TOE | 26.101 | T2 | 기관 원표 | 환경부 「지자체 온실가스 감축사업별 감축원단위 적용 가이드라인」(2024.10) 4-25 친환경 하이브리드 어선 80tCO₂eq/대 ÷ 경유 3.065tCO₂/TOE(I07→I08, 환경부고시 제2021-10호 별표12 73,200kgCO₂/TJ × 41.868GJ/TOE) = 26.101 TOE/척. 검산 26.101×3.065 = 80.0 |  | [17차 계산링크 근거화 2026-09-14] 전기승용차 라이브러리 0.58 차용 → 4-25 어선 원단위 |  |  | 27.7778
2355 | 3 | I07→I08 | I07 | 수송 화석연료 대체량 | TOE | I08 | 수송 부문 온실가스 감축량 | tCO₂eq | 3.065 | T2 | 기관 원표 | 환경부 「지자체 온실가스 감축사업별 감축원단위 적용 가이드라인」(2024.10) 4-2·4-9·4-13 환경부고시 제2021-10호 별표12 연료별 국가 고유발열량·배출계수 경유 배출계수 73,200kgCO2/TJ; 에너지법 시행규칙 별표1 1TOE=41,868MJ |  | [가정] 권장값 2.88 적용 가정. 사유: 명시적 수송 경로에 일반 '에너지부문' 2.31(천연가스급 수준)을 붙였다. 라이브러리 자체에 수송 전용 -2.57 항목이 있는데도 선택되지 않았고, 실제 수송연료 계수는 경유 2.88·휘발유 2.81(총발열량 TOE 기준)이다. |  |  | 2.88
2355 | 4 | I08→I66 | I08 | 수송 부문 온실가스 감축량 | tCO₂eq | I66 | 부가가치당 CO₂ | tCO₂eq/억원 | 4.1536e-08 | T2 | 기관 원표 | [분모 = 기준값 CSV, 2026-09-17] 계수 = 1/GRDP(억원). 분모: KOR 24,075,758 · ULS 894,122 · SES 168,275 · SCH 77,564 — input/region/sdg_지표화_기준값.csv (연도·원표는 그 파일 출처 열). 지역 계수는 eff_지역 = 1/지역 분모 |  | [분모 = 기준값 CSV, 2026-09-17] 분모 원표 확정(기준값 CSV 출처 열 참조). |  |  | 4.1536e-08
2355 | 5 | I66→G08 | I66 | 부가가치당 CO₂ | tCO₂eq/억원 | G08 | 부가가치단위당 CO₂ 배출량 | tCO₂eq/억원 | -1 | T1 | 정의(항등) | 단위동치 tCO2eq/억원=tCO2eq/억원 (정의) |  | 정의상 ±1 (단위동치) — 크기는 정의상 확정, 부호만 방향 |  |  | -1
2356 | 1 | KOR-농축수산-011→D204 | KOR-농축수산-011 | 수산업 저탄소 전환(저탄소 어선) |  | D204 | 친환경선박(하이브리드·전기·수소 어선) 보급 척수 | 척 | 1 | T1 | 정의(항등) | 정책 투입량 직접전달(1:1) |  |  |  |  | 1
2356 | 2 | D204→I07 | D204 | 친환경선박(하이브리드·전기·수소 어선) 보급 척수 | 척 | I07 | 수송 화석연료 대체량 | TOE | 26.101 | T2 | 기관 원표 | 환경부 「지자체 온실가스 감축사업별 감축원단위 적용 가이드라인」(2024.10) 4-25 친환경 하이브리드 어선 80tCO₂eq/대 ÷ 경유 3.065tCO₂/TOE(I07→I08, 환경부고시 제2021-10호 별표12 73,200kgCO₂/TJ × 41.868GJ/TOE) = 26.101 TOE/척. 검산 26.101×3.065 = 80.0 |  | [17차 계산링크 근거화 2026-09-14] 전기승용차 라이브러리 0.58 차용 → 4-25 어선 원단위 |  |  | 27.7778
2356 | 3 | I07→I08 | I07 | 수송 화석연료 대체량 | TOE | I08 | 수송 부문 온실가스 감축량 | tCO₂eq | 3.065 | T2 | 기관 원표 | 환경부 「지자체 온실가스 감축사업별 감축원단위 적용 가이드라인」(2024.10) 4-2·4-9·4-13 환경부고시 제2021-10호 별표12 연료별 국가 고유발열량·배출계수 경유 배출계수 73,200kgCO2/TJ; 에너지법 시행규칙 별표1 1TOE=41,868MJ |  | [가정] 권장값 2.88 적용 가정. 사유: 명시적 수송 경로에 일반 '에너지부문' 2.31(천연가스급 수준)을 붙였다. 라이브러리 자체에 수송 전용 -2.57 항목이 있는데도 선택되지 않았고, 실제 수송연료 계수는 경유 2.88·휘발유 2.81(총발열량 TOE 기준)이다. |  |  | 2.88
2356 | 4 | I08→SD01 | I08 | 수송 부문 온실가스 감축량 | tCO₂eq | SD01 | 온실가스배출량 변화량 | tCO₂eq | -1 | T1 | 정의(항등) | 단위동치 tCO2eq=tCO2eq (정의) |  | [한계] 동일 단위쌍의 타 사례 실측값 준용 — 부문 일치 확인. 원 사례: [tCO₂eq→tCO₂eq] -1.0 = 물리적 정의(동일단위 부호전환) |  |  | -1
2357 | 1 | KOR-농축수산-011→D204 | KOR-농축수산-011 | 수산업 저탄소 전환(저탄소 어선) |  | D204 | 친환경선박(하이브리드·전기·수소 어선) 보급 척수 | 척 | 1 | T1 | 정의(항등) | 정책 투입량 직접전달(1:1) |  |  |  |  | 1
2357 | 2 | D204→I07 | D204 | 친환경선박(하이브리드·전기·수소 어선) 보급 척수 | 척 | I07 | 수송 화석연료 대체량 | TOE | 26.101 | T2 | 기관 원표 | 환경부 「지자체 온실가스 감축사업별 감축원단위 적용 가이드라인」(2024.10) 4-25 친환경 하이브리드 어선 80tCO₂eq/대 ÷ 경유 3.065tCO₂/TOE(I07→I08, 환경부고시 제2021-10호 별표12 73,200kgCO₂/TJ × 41.868GJ/TOE) = 26.101 TOE/척. 검산 26.101×3.065 = 80.0 |  | [17차 계산링크 근거화 2026-09-14] 전기승용차 라이브러리 0.58 차용 → 4-25 어선 원단위 |  |  | 27.7778
2357 | 3 | I07→I08 | I07 | 수송 화석연료 대체량 | TOE | I08 | 수송 부문 온실가스 감축량 | tCO₂eq | 3.065 | T2 | 기관 원표 | 환경부 「지자체 온실가스 감축사업별 감축원단위 적용 가이드라인」(2024.10) 4-2·4-9·4-13 환경부고시 제2021-10호 별표12 연료별 국가 고유발열량·배출계수 경유 배출계수 73,200kgCO2/TJ; 에너지법 시행규칙 별표1 1TOE=41,868MJ |  | [가정] 권장값 2.88 적용 가정. 사유: 명시적 수송 경로에 일반 '에너지부문' 2.31(천연가스급 수준)을 붙였다. 라이브러리 자체에 수송 전용 -2.57 항목이 있는데도 선택되지 않았고, 실제 수송연료 계수는 경유 2.88·휘발유 2.81(총발열량 TOE 기준)이다. |  |  | 2.88
2357 | 4 | I08→G01 | I08 | 수송 부문 온실가스 감축량 | tCO₂eq | G01 | 연간 온실가스 총배출량 | 천tCO₂eq | -0.001 | T1 | 정의(항등) | t→천t ×0.001 (정의) |  | [한계] 동일 단위쌍의 타 사례 실측값 준용 — 부문 일치 확인. 원 사례: [tCO₂eq→천tCO₂eq] 0.001 = 단위변환(라이브러리 '단위변환' 항목) |  |  | -0.001
2358 | 1 | KOR-수소-001→D57 | KOR-수소-001 | 청정수소 생산체계 구축(그린수소) |  | D57 | 청정수소(그린·블루) 생산량 | 만톤 | 1 | T1 | 정의(항등) | 정책 투입량 직접전달(1:1) |  | 정의상 1.0 (정책 투입량 직접전달) — 측정 대상 없음 |  |  | 1
2358 | 2 | D57→I18 | D57 | 청정수소(그린·블루) 생산량 | 만톤 | I18 | 수소 부문 온실가스 감축량 | tCO₂eq | 90000 | T2 | 기관 원표 | 10,000t/만톤 × 환경부 「지자체 온실가스 감축사업별 감축원단위 적용 가이드라인」(2024.10) 수소 계수 9 tCO₂eq/tH₂(I83→I18 동일값) — 청정수소가 대체하는 개질수소 배출 |  | [한계] 동일 단위쌍의 타 사례 실측값 준용 — 부문 일치 확인. 원 사례: [Mt CO2e→tCO₂eq] 1,000,000 = 단위 환산 |  |  | 90000
2358 | 3 | I18→I66 | I18 | 수소 부문 온실가스 감축량 | tCO₂eq | I66 | 부가가치당 CO₂ | tCO₂eq/억원 | 4.1536e-08 | T2 | 기관 원표 | [분모 = 기준값 CSV, 2026-09-17] 계수 = 1/GRDP(억원). 분모: KOR 24,075,758 · ULS 894,122 · SES 168,275 · SCH 77,564 — input/region/sdg_지표화_기준값.csv (연도·원표는 그 파일 출처 열). 지역 계수는 eff_지역 = 1/지역 분모 |  | [분모 = 기준값 CSV, 2026-09-17] 분모 원표 확정(기준값 CSV 출처 열 참조). |  |  | 4.1536e-08
2358 | 4 | I66→G08 | I66 | 부가가치당 CO₂ | tCO₂eq/억원 | G08 | 부가가치단위당 CO₂ 배출량 | tCO₂eq/억원 | -1 | T1 | 정의(항등) | 단위동치 tCO2eq/억원=tCO2eq/억원 (정의) |  | 정의상 ±1 (단위동치) — 크기는 정의상 확정, 부호만 방향 |  |  | -1
2359 | 1 | KOR-수소-001→D57 | KOR-수소-001 | 청정수소 생산체계 구축(그린수소) |  | D57 | 청정수소(그린·블루) 생산량 | 만톤 | 1 | T1 | 정의(항등) | 정책 투입량 직접전달(1:1) |  | 정의상 1.0 (정책 투입량 직접전달) — 측정 대상 없음 |  |  | 1
2359 | 2 | D57→I18 | D57 | 청정수소(그린·블루) 생산량 | 만톤 | I18 | 수소 부문 온실가스 감축량 | tCO₂eq | 90000 | T2 | 기관 원표 | 10,000t/만톤 × 환경부 「지자체 온실가스 감축사업별 감축원단위 적용 가이드라인」(2024.10) 수소 계수 9 tCO₂eq/tH₂(I83→I18 동일값) — 청정수소가 대체하는 개질수소 배출 |  | [한계] 동일 단위쌍의 타 사례 실측값 준용 — 부문 일치 확인. 원 사례: [Mt CO2e→tCO₂eq] 1,000,000 = 단위 환산 |  |  | 90000
2359 | 3 | I18→G01 | I18 | 수소 부문 온실가스 감축량 | tCO₂eq | G01 | 연간 온실가스 총배출량 | 천tCO₂eq | -0.001 | T1 | 정의(항등) | t→천t ×0.001 (정의) |  | [한계] 동일 단위쌍의 타 사례 실측값 준용 — 부문 일치 확인. 원 사례: [tCO₂eq→천tCO₂eq] 0.001 = 단위변환(라이브러리 '단위변환' 항목) |  |  | -0.001
2360 | 1 | KOR-수소-002→D57 | KOR-수소-002 | 청정수소 생산체계 구축(블루수소) |  | D57 | 청정수소(그린·블루) 생산량 | 만톤 | 1 | T1 | 정의(항등) | 정책 투입량 직접전달(1:1) |  | 정의상 1.0 (정책 투입량 직접전달) — 측정 대상 없음 |  |  | 0.9
2360 | 2 | D57→I18 | D57 | 청정수소(그린·블루) 생산량 | 만톤 | I18 | 수소 부문 온실가스 감축량 | tCO₂eq | 90000 | T2 | 기관 원표 | 10,000t/만톤 × 환경부 「지자체 온실가스 감축사업별 감축원단위 적용 가이드라인」(2024.10) 수소 계수 9 tCO₂eq/tH₂(I83→I18 동일값) — 청정수소가 대체하는 개질수소 배출 |  | [한계] 동일 단위쌍의 타 사례 실측값 준용 — 부문 일치 확인. 원 사례: [Mt CO2e→tCO₂eq] 1,000,000 = 단위 환산 |  |  | 90000
2360 | 3 | I18→I66 | I18 | 수소 부문 온실가스 감축량 | tCO₂eq | I66 | 부가가치당 CO₂ | tCO₂eq/억원 | 4.1536e-08 | T2 | 기관 원표 | [분모 = 기준값 CSV, 2026-09-17] 계수 = 1/GRDP(억원). 분모: KOR 24,075,758 · ULS 894,122 · SES 168,275 · SCH 77,564 — input/region/sdg_지표화_기준값.csv (연도·원표는 그 파일 출처 열). 지역 계수는 eff_지역 = 1/지역 분모 |  | [분모 = 기준값 CSV, 2026-09-17] 분모 원표 확정(기준값 CSV 출처 열 참조). |  |  | 4.1536e-08
2360 | 4 | I66→G08 | I66 | 부가가치당 CO₂ | tCO₂eq/억원 | G08 | 부가가치단위당 CO₂ 배출량 | tCO₂eq/억원 | -1 | T1 | 정의(항등) | 단위동치 tCO2eq/억원=tCO2eq/억원 (정의) |  | 정의상 ±1 (단위동치) — 크기는 정의상 확정, 부호만 방향 |  |  | -1
2361 | 1 | KOR-수소-002→D57 | KOR-수소-002 | 청정수소 생산체계 구축(블루수소) |  | D57 | 청정수소(그린·블루) 생산량 | 만톤 | 1 | T1 | 정의(항등) | 정책 투입량 직접전달(1:1) |  | 정의상 1.0 (정책 투입량 직접전달) — 측정 대상 없음 |  |  | 0.9
2361 | 2 | D57→I18 | D57 | 청정수소(그린·블루) 생산량 | 만톤 | I18 | 수소 부문 온실가스 감축량 | tCO₂eq | 90000 | T2 | 기관 원표 | 10,000t/만톤 × 환경부 「지자체 온실가스 감축사업별 감축원단위 적용 가이드라인」(2024.10) 수소 계수 9 tCO₂eq/tH₂(I83→I18 동일값) — 청정수소가 대체하는 개질수소 배출 |  | [한계] 동일 단위쌍의 타 사례 실측값 준용 — 부문 일치 확인. 원 사례: [Mt CO2e→tCO₂eq] 1,000,000 = 단위 환산 |  |  | 90000
2361 | 3 | I18→G01 | I18 | 수소 부문 온실가스 감축량 | tCO₂eq | G01 | 연간 온실가스 총배출량 | 천tCO₂eq | -0.001 | T1 | 정의(항등) | t→천t ×0.001 (정의) |  | [한계] 동일 단위쌍의 타 사례 실측값 준용 — 부문 일치 확인. 원 사례: [tCO₂eq→천tCO₂eq] 0.001 = 단위변환(라이브러리 '단위변환' 항목) |  |  | -0.001
2362 | 1 | KOR-수소-004→D208 | KOR-수소-004 | 수소 활용 확대(암모니아 혼소) |  | D208 | 암모니아 혼소 발전 비율 | % | 1 | T1 | 정의(항등) | 정책 투입량 직접전달(1:1) |  |  |  |  | 1
2362 | 2 | D208→I104 | D208 | 암모니아 혼소 발전 비율 | % | I104 | 암모니아 혼소 발전량 | MWh | 345000 | T2 | 기관 원표 | 산업통상자원부 「제10차 전력수급기본계획(2022~2036)」(2023.1) p.46 '2030 암모니아 296만톤 → 6.9TWh(석탄 혼소)' ÷ 국가 탄소중립·녹색성장 기본계획(2023.4) 암모니아 혼소율 (’22)0% → (’30)20% → 1%p = 345,000MWh |  | 암모니아 296만톤=6.9TWh ÷ 혼소율 20% |  |  | 345000
2362 | 3 | I104→I105 | I104 | 암모니아 혼소 발전량 | MWh | I105 | 발전 부문 화석연료 절감량 | TOE | 0.000215 | T2 | 기관 원표 | 에너지법 시행규칙 별표1 전력 발전기준 2,150kcal/kWh ÷ 10^7 kcal/TOE = 0.000215TOE/kWh |  | 정의상 확정 — 측정 대상 없음 |  |  | 0.000215
2362 | 4 | I105→SD03 | I105 | 발전 부문 화석연료 절감량 | TOE | SD03 | 기존에너지사용량 변화량 | TOE | -1 | T1 | 정의(항등) | 단위동치 TOE=TOE (정의) |  | 정의상 확정 — 측정 대상 없음 |  |  | -1
2363 | 1 | KOR-수소-004→D208 | KOR-수소-004 | 수소 활용 확대(암모니아 혼소) |  | D208 | 암모니아 혼소 발전 비율 | % | 1 | T1 | 정의(항등) | 정책 투입량 직접전달(1:1) |  |  |  |  | 1
2363 | 2 | D208→I104 | D208 | 암모니아 혼소 발전 비율 | % | I104 | 암모니아 혼소 발전량 | MWh | 345000 | T2 | 기관 원표 | 산업통상자원부 「제10차 전력수급기본계획(2022~2036)」(2023.1) p.46 '2030 암모니아 296만톤 → 6.9TWh(석탄 혼소)' ÷ 국가 탄소중립·녹색성장 기본계획(2023.4) 암모니아 혼소율 (’22)0% → (’30)20% → 1%p = 345,000MWh |  | 암모니아 296만톤=6.9TWh ÷ 혼소율 20% |  |  | 345000
2363 | 3 | I104→I105 | I104 | 암모니아 혼소 발전량 | MWh | I105 | 발전 부문 화석연료 절감량 | TOE | 0.000215 | T2 | 기관 원표 | 에너지법 시행규칙 별표1 전력 발전기준 2,150kcal/kWh ÷ 10^7 kcal/TOE = 0.000215TOE/kWh |  | 정의상 확정 — 측정 대상 없음 |  |  | 0.000215
2363 | 4 | I105→G01 | I105 | 발전 부문 화석연료 절감량 | TOE | G01 | 연간 온실가스 총배출량 | 천tCO₂eq | -0.0036624 | T2 | 기관 원표 | 환경부 「제3차 계획기간 국가 배출권 할당계획」(2020.9) p.47 발전 부문 제품BM ① 주연료별 BM계수(2021~23): 석탄 0.787414821 · 석탄外(LNG·유류) 0.399743656 tCO₂-eq/MWh 석탄 0.787414821 tCO₂/MWh ÷ 0.215TOE/MWh = 3.6624 tCO₂/TOE(암모니아는 연소 시 무탄소) → 천t 환산 −0.0036624 |  | 석탄 BM ÷ 0.215TOE/MWh, 천t 환산 |  |  | -0.0036624
2364 | 1 | KOR-수송-001→D17 | KOR-수송-001 | 친환경차 보급 촉진(전기차) |  | D17 | 전기차 보급 대수 | 대 | 1 | T1 | 정의(항등) | 정책 투입량 직접전달(1:1) |  | 정의상 1.0 (정책 투입량 직접전달) — 측정 대상 없음 |  |  | 1
2364 | 2 | D17→I82 | D17 | 전기차 보급 대수 | 대 | I82 | 수송 전력 소비량 | MWh | 2.063 | T2 | 기관 원표 | 환경부 「지자체 온실가스 감축사업별 감축원단위 적용 가이드라인」(2024.10) 4-1: 10,768km ÷ 전기승용차 연비 5.22km/kWh(에너지공단 2021 분석집 p55) = 2.063MWh/대 |  |  |  |  | 2.063
2364 | 3 | I82→SD03 | I82 | 수송 전력 소비량 | MWh | SD03 | 기존에너지사용량 변화량 | TOE | 0.215 | T1 | 정의(항등) | 에너지법 시행규칙 별표1 전력 발전기준 2,150kcal/kWh = 0.215TOE/MWh |  |  |  |  | 0.215
2365 | 1 | KOR-수송-001→D17 | KOR-수송-001 | 친환경차 보급 촉진(전기차) |  | D17 | 전기차 보급 대수 | 대 | 1 | T1 | 정의(항등) | 정책 투입량 직접전달(1:1) |  | 정의상 1.0 (정책 투입량 직접전달) — 측정 대상 없음 |  |  | 1
2365 | 2 | D17→I82 | D17 | 전기차 보급 대수 | 대 | I82 | 수송 전력 소비량 | MWh | 2.063 | T2 | 기관 원표 | 환경부 「지자체 온실가스 감축사업별 감축원단위 적용 가이드라인」(2024.10) 4-1: 10,768km ÷ 전기승용차 연비 5.22km/kWh(에너지공단 2021 분석집 p55) = 2.063MWh/대 |  |  |  |  | 2.063
2365 | 3 | I82→I08 | I82 | 수송 전력 소비량 | MWh | I08 | 수송 부문 온실가스 감축량 | tCO₂eq | -0.4781 | T2 | 기관 원표 | 국가 온실가스 배출계수 — 전력배출계수 0.4781tCO2eq/MWh (온실가스종합정보센터 2021) |  |  |  |  | -0.4781
2365 | 4 | I08→I66 | I08 | 수송 부문 온실가스 감축량 | tCO₂eq | I66 | 부가가치당 CO₂ | tCO₂eq/억원 | 4.1536e-08 | T2 | 기관 원표 | [분모 = 기준값 CSV, 2026-09-17] 계수 = 1/GRDP(억원). 분모: KOR 24,075,758 · ULS 894,122 · SES 168,275 · SCH 77,564 — input/region/sdg_지표화_기준값.csv (연도·원표는 그 파일 출처 열). 지역 계수는 eff_지역 = 1/지역 분모 |  | [분모 = 기준값 CSV, 2026-09-17] 분모 원표 확정(기준값 CSV 출처 열 참조). |  |  | 4.1536e-08
2365 | 5 | I66→G08 | I66 | 부가가치당 CO₂ | tCO₂eq/억원 | G08 | 부가가치단위당 CO₂ 배출량 | tCO₂eq/억원 | -1 | T1 | 정의(항등) | 단위동치 tCO2eq/억원=tCO2eq/억원 (정의) |  | 정의상 ±1 (단위동치) — 크기는 정의상 확정, 부호만 방향 |  |  | -1
2366 | 1 | KOR-수송-001→D17 | KOR-수송-001 | 친환경차 보급 촉진(전기차) |  | D17 | 전기차 보급 대수 | 대 | 1 | T1 | 정의(항등) | 정책 투입량 직접전달(1:1) |  | 정의상 1.0 (정책 투입량 직접전달) — 측정 대상 없음 |  |  | 1
2366 | 2 | D17→I82 | D17 | 전기차 보급 대수 | 대 | I82 | 수송 전력 소비량 | MWh | 2.063 | T2 | 기관 원표 | 환경부 「지자체 온실가스 감축사업별 감축원단위 적용 가이드라인」(2024.10) 4-1: 10,768km ÷ 전기승용차 연비 5.22km/kWh(에너지공단 2021 분석집 p55) = 2.063MWh/대 |  |  |  |  | 2.063
2366 | 3 | I82→I08 | I82 | 수송 전력 소비량 | MWh | I08 | 수송 부문 온실가스 감축량 | tCO₂eq | -0.4781 | T2 | 기관 원표 | 국가 온실가스 배출계수 — 전력배출계수 0.4781tCO2eq/MWh (온실가스종합정보센터 2021) |  |  |  |  | -0.4781
2366 | 4 | I08→SD01 | I08 | 수송 부문 온실가스 감축량 | tCO₂eq | SD01 | 온실가스배출량 변화량 | tCO₂eq | -1 | T1 | 정의(항등) | 단위동치 tCO2eq=tCO2eq (정의) |  | [한계] 동일 단위쌍의 타 사례 실측값 준용 — 부문 일치 확인. 원 사례: [tCO₂eq→tCO₂eq] -1.0 = 물리적 정의(동일단위 부호전환) |  |  | -1
2367 | 1 | KOR-수송-001→D17 | KOR-수송-001 | 친환경차 보급 촉진(전기차) |  | D17 | 전기차 보급 대수 | 대 | 1 | T1 | 정의(항등) | 정책 투입량 직접전달(1:1) |  | 정의상 1.0 (정책 투입량 직접전달) — 측정 대상 없음 |  |  | 1
2367 | 2 | D17→I82 | D17 | 전기차 보급 대수 | 대 | I82 | 수송 전력 소비량 | MWh | 2.063 | T2 | 기관 원표 | 환경부 「지자체 온실가스 감축사업별 감축원단위 적용 가이드라인」(2024.10) 4-1: 10,768km ÷ 전기승용차 연비 5.22km/kWh(에너지공단 2021 분석집 p55) = 2.063MWh/대 |  |  |  |  | 2.063
2367 | 3 | I82→I08 | I82 | 수송 전력 소비량 | MWh | I08 | 수송 부문 온실가스 감축량 | tCO₂eq | -0.4781 | T2 | 기관 원표 | 국가 온실가스 배출계수 — 전력배출계수 0.4781tCO2eq/MWh (온실가스종합정보센터 2021) |  |  |  |  | -0.4781
2367 | 4 | I08→G01 | I08 | 수송 부문 온실가스 감축량 | tCO₂eq | G01 | 연간 온실가스 총배출량 | 천tCO₂eq | -0.001 | T1 | 정의(항등) | t→천t ×0.001 (정의) |  | [한계] 동일 단위쌍의 타 사례 실측값 준용 — 부문 일치 확인. 원 사례: [tCO₂eq→천tCO₂eq] 0.001 = 단위변환(라이브러리 '단위변환' 항목) |  |  | -0.001
2368 | 1 | KOR-수송-001→D17 | KOR-수송-001 | 친환경차 보급 촉진(전기차) |  | D17 | 전기차 보급 대수 | 대 | 1 | T1 | 정의(항등) | 정책 투입량 직접전달(1:1) |  | 정의상 1.0 (정책 투입량 직접전달) — 측정 대상 없음 |  |  | 1
2368 | 2 | D17→I84 | D17 | 전기차 보급 대수 | 대 | I84 | 수송 휘발유 대체량 | TOE | 0.6532 | T2 | 기관 원표 | 환경부 「지자체 온실가스 감축사업별 감축원단위 적용 가이드라인」(2024.10) 4-1: 휘발유 승용 일평균 주행 29.5km(한국교통안전공단 2020 자동차주행거리통계 p34) × 365 ÷ 연비 11.97km/L(에너지공단 2021 분석집 p55) × 30.4MJ/L ÷ 41,868 |  |  |  |  | 0.6532
2368 | 3 | I84→SD03 | I84 | 수송 휘발유 대체량 | TOE | SD03 | 기존에너지사용량 변화량 | TOE | -1 | T1 | 정의(항등) | 단위동치 TOE=TOE (정의) |  |  |  |  | -1
2369 | 1 | KOR-수송-001→D17 | KOR-수송-001 | 친환경차 보급 촉진(전기차) |  | D17 | 전기차 보급 대수 | 대 | 1 | T1 | 정의(항등) | 정책 투입량 직접전달(1:1) |  | 정의상 1.0 (정책 투입량 직접전달) — 측정 대상 없음 |  |  | 1
2369 | 2 | D17→I84 | D17 | 전기차 보급 대수 | 대 | I84 | 수송 휘발유 대체량 | TOE | 0.6532 | T2 | 기관 원표 | 환경부 「지자체 온실가스 감축사업별 감축원단위 적용 가이드라인」(2024.10) 4-1: 휘발유 승용 일평균 주행 29.5km(한국교통안전공단 2020 자동차주행거리통계 p34) × 365 ÷ 연비 11.97km/L(에너지공단 2021 분석집 p55) × 30.4MJ/L ÷ 41,868 |  |  |  |  | 0.6532
2369 | 3 | I84→I08 | I84 | 수송 휘발유 대체량 | TOE | I08 | 수송 부문 온실가스 감축량 | tCO₂eq | 2.998 | T2 | 기관 원표 | 환경부고시 제2021-10호 별표12 휘발유 배출계수 71,600kgCO2/TJ × 0.041868TJ/TOE |  |  |  |  | 2.81
2369 | 4 | I08→I66 | I08 | 수송 부문 온실가스 감축량 | tCO₂eq | I66 | 부가가치당 CO₂ | tCO₂eq/억원 | 4.1536e-08 | T2 | 기관 원표 | [분모 = 기준값 CSV, 2026-09-17] 계수 = 1/GRDP(억원). 분모: KOR 24,075,758 · ULS 894,122 · SES 168,275 · SCH 77,564 — input/region/sdg_지표화_기준값.csv (연도·원표는 그 파일 출처 열). 지역 계수는 eff_지역 = 1/지역 분모 |  | [분모 = 기준값 CSV, 2026-09-17] 분모 원표 확정(기준값 CSV 출처 열 참조). |  |  | 4.1536e-08
2369 | 5 | I66→G08 | I66 | 부가가치당 CO₂ | tCO₂eq/억원 | G08 | 부가가치단위당 CO₂ 배출량 | tCO₂eq/억원 | -1 | T1 | 정의(항등) | 단위동치 tCO2eq/억원=tCO2eq/억원 (정의) |  | 정의상 ±1 (단위동치) — 크기는 정의상 확정, 부호만 방향 |  |  | -1
2370 | 1 | KOR-수송-001→D17 | KOR-수송-001 | 친환경차 보급 촉진(전기차) |  | D17 | 전기차 보급 대수 | 대 | 1 | T1 | 정의(항등) | 정책 투입량 직접전달(1:1) |  | 정의상 1.0 (정책 투입량 직접전달) — 측정 대상 없음 |  |  | 1
2370 | 2 | D17→I84 | D17 | 전기차 보급 대수 | 대 | I84 | 수송 휘발유 대체량 | TOE | 0.6532 | T2 | 기관 원표 | 환경부 「지자체 온실가스 감축사업별 감축원단위 적용 가이드라인」(2024.10) 4-1: 휘발유 승용 일평균 주행 29.5km(한국교통안전공단 2020 자동차주행거리통계 p34) × 365 ÷ 연비 11.97km/L(에너지공단 2021 분석집 p55) × 30.4MJ/L ÷ 41,868 |  |  |  |  | 0.6532
2370 | 3 | I84→I08 | I84 | 수송 휘발유 대체량 | TOE | I08 | 수송 부문 온실가스 감축량 | tCO₂eq | 2.998 | T2 | 기관 원표 | 환경부고시 제2021-10호 별표12 휘발유 배출계수 71,600kgCO2/TJ × 0.041868TJ/TOE |  |  |  |  | 2.81
2370 | 4 | I08→SD01 | I08 | 수송 부문 온실가스 감축량 | tCO₂eq | SD01 | 온실가스배출량 변화량 | tCO₂eq | -1 | T1 | 정의(항등) | 단위동치 tCO2eq=tCO2eq (정의) |  | [한계] 동일 단위쌍의 타 사례 실측값 준용 — 부문 일치 확인. 원 사례: [tCO₂eq→tCO₂eq] -1.0 = 물리적 정의(동일단위 부호전환) |  |  | -1
2371 | 1 | KOR-수송-001→D17 | KOR-수송-001 | 친환경차 보급 촉진(전기차) |  | D17 | 전기차 보급 대수 | 대 | 1 | T1 | 정의(항등) | 정책 투입량 직접전달(1:1) |  | 정의상 1.0 (정책 투입량 직접전달) — 측정 대상 없음 |  |  | 1
2371 | 2 | D17→I84 | D17 | 전기차 보급 대수 | 대 | I84 | 수송 휘발유 대체량 | TOE | 0.6532 | T2 | 기관 원표 | 환경부 「지자체 온실가스 감축사업별 감축원단위 적용 가이드라인」(2024.10) 4-1: 휘발유 승용 일평균 주행 29.5km(한국교통안전공단 2020 자동차주행거리통계 p34) × 365 ÷ 연비 11.97km/L(에너지공단 2021 분석집 p55) × 30.4MJ/L ÷ 41,868 |  |  |  |  | 0.6532
2371 | 3 | I84→I08 | I84 | 수송 휘발유 대체량 | TOE | I08 | 수송 부문 온실가스 감축량 | tCO₂eq | 2.998 | T2 | 기관 원표 | 환경부고시 제2021-10호 별표12 휘발유 배출계수 71,600kgCO2/TJ × 0.041868TJ/TOE |  |  |  |  | 2.81
2371 | 4 | I08→G01 | I08 | 수송 부문 온실가스 감축량 | tCO₂eq | G01 | 연간 온실가스 총배출량 | 천tCO₂eq | -0.001 | T1 | 정의(항등) | t→천t ×0.001 (정의) |  | [한계] 동일 단위쌍의 타 사례 실측값 준용 — 부문 일치 확인. 원 사례: [tCO₂eq→천tCO₂eq] 0.001 = 단위변환(라이브러리 '단위변환' 항목) |  |  | -0.001
2372 | 1 | KOR-수송-002→D18 | KOR-수송-002 | 친환경차 보급 촉진(수소차) |  | D18 | 수소차 보급 대수 | 대 | 1 | T1 | 정의(항등) | 정책 투입량 직접전달(1:1) |  |  |  |  | 1
2372 | 2 | D18→I83 | D18 | 수소차 보급 대수 | 대 | I83 | 수소 소비량 | tH2 | 0.1149 | T2 | 기관 원표 | 환경부 「지자체 온실가스 감축사업별 감축원단위 적용 가이드라인」(2024.10) 4-10: 10,768km ÷ 수소승용 연비 93.7km/kgH2(에너지공단 2021) = 114.9kgH2/대 |  |  |  |  | 0.1149
2372 | 3 | I83→I18 | I83 | 수소 소비량 | tH2 | I18 | 수소 부문 온실가스 감축량 | tCO₂eq | -9 | T2 | 기관 원표 | 환경부 「지자체 온실가스 감축사업별 감축원단위 적용 가이드라인」(2024.10) 4-9·4-11 추출수소 배출계수 9tCO2eq/tH2 (2050 탄소중립 시나리오 세부 산출근거 2021 p18) |  |  |  |  | -9
2372 | 4 | I18→I66 | I18 | 수소 부문 온실가스 감축량 | tCO₂eq | I66 | 부가가치당 CO₂ | tCO₂eq/억원 | 4.1536e-08 | T2 | 기관 원표 | [분모 = 기준값 CSV, 2026-09-17] 계수 = 1/GRDP(억원). 분모: KOR 24,075,758 · ULS 894,122 · SES 168,275 · SCH 77,564 — input/region/sdg_지표화_기준값.csv (연도·원표는 그 파일 출처 열). 지역 계수는 eff_지역 = 1/지역 분모 |  | [분모 = 기준값 CSV, 2026-09-17] 분모 원표 확정(기준값 CSV 출처 열 참조). |  |  | 4.1536e-08
2372 | 5 | I66→G08 | I66 | 부가가치당 CO₂ | tCO₂eq/억원 | G08 | 부가가치단위당 CO₂ 배출량 | tCO₂eq/억원 | -1 | T1 | 정의(항등) | 단위동치 tCO2eq/억원=tCO2eq/억원 (정의) |  | 정의상 ±1 (단위동치) — 크기는 정의상 확정, 부호만 방향 |  |  | -1
2373 | 1 | KOR-수송-002→D18 | KOR-수송-002 | 친환경차 보급 촉진(수소차) |  | D18 | 수소차 보급 대수 | 대 | 1 | T1 | 정의(항등) | 정책 투입량 직접전달(1:1) |  |  |  |  | 1
2373 | 2 | D18→I83 | D18 | 수소차 보급 대수 | 대 | I83 | 수소 소비량 | tH2 | 0.1149 | T2 | 기관 원표 | 환경부 「지자체 온실가스 감축사업별 감축원단위 적용 가이드라인」(2024.10) 4-10: 10,768km ÷ 수소승용 연비 93.7km/kgH2(에너지공단 2021) = 114.9kgH2/대 |  |  |  |  | 0.1149
2373 | 3 | I83→I18 | I83 | 수소 소비량 | tH2 | I18 | 수소 부문 온실가스 감축량 | tCO₂eq | -9 | T2 | 기관 원표 | 환경부 「지자체 온실가스 감축사업별 감축원단위 적용 가이드라인」(2024.10) 4-9·4-11 추출수소 배출계수 9tCO2eq/tH2 (2050 탄소중립 시나리오 세부 산출근거 2021 p18) |  |  |  |  | -9
2373 | 4 | I18→G01 | I18 | 수소 부문 온실가스 감축량 | tCO₂eq | G01 | 연간 온실가스 총배출량 | 천tCO₂eq | -0.001 | T1 | 정의(항등) | t→천t ×0.001 (정의) |  | [한계] 동일 단위쌍의 타 사례 실측값 준용 — 부문 일치 확인. 원 사례: [tCO₂eq→천tCO₂eq] 0.001 = 단위변환(라이브러리 '단위변환' 항목) |  |  | -0.001
2374 | 1 | KOR-수송-002→D18 | KOR-수송-002 | 친환경차 보급 촉진(수소차) |  | D18 | 수소차 보급 대수 | 대 | 1 | T1 | 정의(항등) | 정책 투입량 직접전달(1:1) |  |  |  |  | 1
2374 | 2 | D18→I84 | D18 | 수소차 보급 대수 | 대 | I84 | 수송 휘발유 대체량 | TOE | 0.6532 | T2 | 기관 원표 | 환경부 「지자체 온실가스 감축사업별 감축원단위 적용 가이드라인」(2024.10) 4-10: 휘발유 승용 대체 — 4-1 과 동일 주행거리·연비 |  |  |  |  | 0.6532
2374 | 3 | I84→SD03 | I84 | 수송 휘발유 대체량 | TOE | SD03 | 기존에너지사용량 변화량 | TOE | -1 | T1 | 정의(항등) | 단위동치 TOE=TOE (정의) |  |  |  |  | -1
2375 | 1 | KOR-수송-002→D18 | KOR-수송-002 | 친환경차 보급 촉진(수소차) |  | D18 | 수소차 보급 대수 | 대 | 1 | T1 | 정의(항등) | 정책 투입량 직접전달(1:1) |  |  |  |  | 1
2375 | 2 | D18→I84 | D18 | 수소차 보급 대수 | 대 | I84 | 수송 휘발유 대체량 | TOE | 0.6532 | T2 | 기관 원표 | 환경부 「지자체 온실가스 감축사업별 감축원단위 적용 가이드라인」(2024.10) 4-10: 휘발유 승용 대체 — 4-1 과 동일 주행거리·연비 |  |  |  |  | 0.6532
2375 | 3 | I84→I08 | I84 | 수송 휘발유 대체량 | TOE | I08 | 수송 부문 온실가스 감축량 | tCO₂eq | 2.998 | T2 | 기관 원표 | 환경부고시 제2021-10호 별표12 휘발유 배출계수 71,600kgCO2/TJ × 0.041868TJ/TOE |  |  |  |  | 2.81
2375 | 4 | I08→I66 | I08 | 수송 부문 온실가스 감축량 | tCO₂eq | I66 | 부가가치당 CO₂ | tCO₂eq/억원 | 4.1536e-08 | T2 | 기관 원표 | [분모 = 기준값 CSV, 2026-09-17] 계수 = 1/GRDP(억원). 분모: KOR 24,075,758 · ULS 894,122 · SES 168,275 · SCH 77,564 — input/region/sdg_지표화_기준값.csv (연도·원표는 그 파일 출처 열). 지역 계수는 eff_지역 = 1/지역 분모 |  | [분모 = 기준값 CSV, 2026-09-17] 분모 원표 확정(기준값 CSV 출처 열 참조). |  |  | 4.1536e-08
2375 | 5 | I66→G08 | I66 | 부가가치당 CO₂ | tCO₂eq/억원 | G08 | 부가가치단위당 CO₂ 배출량 | tCO₂eq/억원 | -1 | T1 | 정의(항등) | 단위동치 tCO2eq/억원=tCO2eq/억원 (정의) |  | 정의상 ±1 (단위동치) — 크기는 정의상 확정, 부호만 방향 |  |  | -1
2376 | 1 | KOR-수송-002→D18 | KOR-수송-002 | 친환경차 보급 촉진(수소차) |  | D18 | 수소차 보급 대수 | 대 | 1 | T1 | 정의(항등) | 정책 투입량 직접전달(1:1) |  |  |  |  | 1
2376 | 2 | D18→I84 | D18 | 수소차 보급 대수 | 대 | I84 | 수송 휘발유 대체량 | TOE | 0.6532 | T2 | 기관 원표 | 환경부 「지자체 온실가스 감축사업별 감축원단위 적용 가이드라인」(2024.10) 4-10: 휘발유 승용 대체 — 4-1 과 동일 주행거리·연비 |  |  |  |  | 0.6532
2376 | 3 | I84→I08 | I84 | 수송 휘발유 대체량 | TOE | I08 | 수송 부문 온실가스 감축량 | tCO₂eq | 2.998 | T2 | 기관 원표 | 환경부고시 제2021-10호 별표12 휘발유 배출계수 71,600kgCO2/TJ × 0.041868TJ/TOE |  |  |  |  | 2.81
2376 | 4 | I08→SD01 | I08 | 수송 부문 온실가스 감축량 | tCO₂eq | SD01 | 온실가스배출량 변화량 | tCO₂eq | -1 | T1 | 정의(항등) | 단위동치 tCO2eq=tCO2eq (정의) |  | [한계] 동일 단위쌍의 타 사례 실측값 준용 — 부문 일치 확인. 원 사례: [tCO₂eq→tCO₂eq] -1.0 = 물리적 정의(동일단위 부호전환) |  |  | -1
2377 | 1 | KOR-수송-002→D18 | KOR-수송-002 | 친환경차 보급 촉진(수소차) |  | D18 | 수소차 보급 대수 | 대 | 1 | T1 | 정의(항등) | 정책 투입량 직접전달(1:1) |  |  |  |  | 1
2377 | 2 | D18→I84 | D18 | 수소차 보급 대수 | 대 | I84 | 수송 휘발유 대체량 | TOE | 0.6532 | T2 | 기관 원표 | 환경부 「지자체 온실가스 감축사업별 감축원단위 적용 가이드라인」(2024.10) 4-10: 휘발유 승용 대체 — 4-1 과 동일 주행거리·연비 |  |  |  |  | 0.6532
2377 | 3 | I84→I08 | I84 | 수송 휘발유 대체량 | TOE | I08 | 수송 부문 온실가스 감축량 | tCO₂eq | 2.998 | T2 | 기관 원표 | 환경부고시 제2021-10호 별표12 휘발유 배출계수 71,600kgCO2/TJ × 0.041868TJ/TOE |  |  |  |  | 2.81
2377 | 4 | I08→G01 | I08 | 수송 부문 온실가스 감축량 | tCO₂eq | G01 | 연간 온실가스 총배출량 | 천tCO₂eq | -0.001 | T1 | 정의(항등) | t→천t ×0.001 (정의) |  | [한계] 동일 단위쌍의 타 사례 실측값 준용 — 부문 일치 확인. 원 사례: [tCO₂eq→천tCO₂eq] 0.001 = 단위변환(라이브러리 '단위변환' 항목) |  |  | -0.001
2378 | 1 | KOR-전환-001→D193 | KOR-전환-001 | 석탄발전 감축 |  | D193 | 석탄발전 폐지 용량 | GW | 1 | T1 | 정의(항등) | 정책 투입량 직접전달(1:1) |  |  |  |  | 1
2378 | 2 | D193→I18 | D193 | 석탄발전 폐지 용량 | GW | I18 | 수소 부문 온실가스 감축량 | tCO₂eq | 1966284 | T2 | 기관 원표 | 환경부 「제3차 계획기간 국가 배출권 할당계획」(2020.9) p.47 발전 부문 제품BM ① 주연료별 BM계수(2021~23): 석탄 0.787414821 · 석탄外(LNG·유류) 0.399743656 tCO₂-eq/MWh → 석탄−LNG 순감축 0.387671 tCO₂/MWh (산업통상자원부 「제10차 전력수급기본계획(2022~2036)」(2023.1) p.42 '폐지 석탄은 동일용량·동시대체 원칙으로 LNG 전환') × 한국전력공사 전력통계월보(2023.2) — KESIS 「2022년 전력수급 동향」: 석탄 발전량 193.2TWh · 설비 38.1GW · 설비이용률 57.9%, 원자력 이용률 81.5% 이용률 57.9% × 8,760h = 5,072,040MWh/GW → 1,966,270 tCO₂/GW·년. 노후기 실제 이용률·LNG 실효 배출은 4모델 심사 확인 |  | 석탄−LNG BM 차 × 이용률 57.9%(KESIS 2022) × 8,760h. 한계: 폐지 대상 노후기 이용률은 평균과 다를 수 있음 |  |  | 1966284
2378 | 3 | I18→I66 | I18 | 수소 부문 온실가스 감축량 | tCO₂eq | I66 | 부가가치당 CO₂ | tCO₂eq/억원 | 4.1536e-08 | T2 | 기관 원표 | [분모 = 기준값 CSV, 2026-09-17] 계수 = 1/GRDP(억원). 분모: KOR 24,075,758 · ULS 894,122 · SES 168,275 · SCH 77,564 — input/region/sdg_지표화_기준값.csv (연도·원표는 그 파일 출처 열). 지역 계수는 eff_지역 = 1/지역 분모 |  | [분모 = 기준값 CSV, 2026-09-17] 분모 원표 확정(기준값 CSV 출처 열 참조). |  |  | 4.1536e-08
2378 | 4 | I66→G08 | I66 | 부가가치당 CO₂ | tCO₂eq/억원 | G08 | 부가가치단위당 CO₂ 배출량 | tCO₂eq/억원 | -1 | T1 | 정의(항등) | 단위동치 tCO2eq/억원=tCO2eq/억원 (정의) |  | 정의상 ±1 (단위동치) — 크기는 정의상 확정, 부호만 방향 |  |  | -1
2379 | 1 | KOR-전환-001→D193 | KOR-전환-001 | 석탄발전 감축 |  | D193 | 석탄발전 폐지 용량 | GW | 1 | T1 | 정의(항등) | 정책 투입량 직접전달(1:1) |  |  |  |  | 1
2379 | 2 | D193→I18 | D193 | 석탄발전 폐지 용량 | GW | I18 | 수소 부문 온실가스 감축량 | tCO₂eq | 1966284 | T2 | 기관 원표 | 환경부 「제3차 계획기간 국가 배출권 할당계획」(2020.9) p.47 발전 부문 제품BM ① 주연료별 BM계수(2021~23): 석탄 0.787414821 · 석탄外(LNG·유류) 0.399743656 tCO₂-eq/MWh → 석탄−LNG 순감축 0.387671 tCO₂/MWh (산업통상자원부 「제10차 전력수급기본계획(2022~2036)」(2023.1) p.42 '폐지 석탄은 동일용량·동시대체 원칙으로 LNG 전환') × 한국전력공사 전력통계월보(2023.2) — KESIS 「2022년 전력수급 동향」: 석탄 발전량 193.2TWh · 설비 38.1GW · 설비이용률 57.9%, 원자력 이용률 81.5% 이용률 57.9% × 8,760h = 5,072,040MWh/GW → 1,966,270 tCO₂/GW·년. 노후기 실제 이용률·LNG 실효 배출은 4모델 심사 확인 |  | 석탄−LNG BM 차 × 이용률 57.9%(KESIS 2022) × 8,760h. 한계: 폐지 대상 노후기 이용률은 평균과 다를 수 있음 |  |  | 1966284
2379 | 3 | I18→G01 | I18 | 수소 부문 온실가스 감축량 | tCO₂eq | G01 | 연간 온실가스 총배출량 | 천tCO₂eq | -0.001 | T1 | 정의(항등) | t→천t ×0.001 (정의) |  | [한계] 동일 단위쌍의 타 사례 실측값 준용 — 부문 일치 확인. 원 사례: [tCO₂eq→천tCO₂eq] 0.001 = 단위변환(라이브러리 '단위변환' 항목) |  |  | -0.001
2380 | 1 | KOR-전환-002→D194 | KOR-전환-002 | 원전 활용 확대 |  | D194 | 원전 설비 용량 확대량 | GW | 1 | T1 | 정의(항등) | 정책 투입량 직접전달(1:1) |  |  |  |  | 1
2380 | 2 | D194→I72 | D194 | 원전 설비 용량 확대량 | GW | I72 | 신재생에너지의 화석연료 대체량 | TOE | 1500536 | T2 | 기관 원표 | 산업통상자원부 「제10차 전력수급기본계획(2022~2036)」(2023.1) p.43 2030 원전 발전량 201.7TWh ÷ p.46 2030 원전 설비 28.9GW = 6.979×10⁹kWh/GW·년(이용률 79.7%, 한국전력공사 전력통계월보(2023.2) — KESIS 「2022년 전력수급 동향」: 석탄 발전량 193.2TWh · 설비 38.1GW · 설비이용률 57.9%, 원자력 이용률 81.5% 2022 실적 81.5%와 정합) × 0.000215TOE/kWh(에너지법 시행규칙 별표1) = 1,500,519TOE/GW — 화석연료 대체량(I72)으로 직결, 신재생 노드(I01·G02) 경유 제거 |  | 2030 원전 발전량 201.7TWh ÷ 설비 28.9GW × 0.000215 |  |  | 1500536
2380 | 3 | I72→SD01 | I72 | 신재생에너지의 화석연료 대체량 | TOE | SD01 | 온실가스배출량 변화량 | tCO₂eq | -2.224 | T2 | 기관 원표 | 환경부 「지자체 온실가스 감축사업별 감축원단위 적용 가이드라인」(2024.10) 1-1 ① 국가 온실가스 배출계수 0.4781tCO2eq/MWh ÷ 0.215TOE/MWh = 2.224 tCO₂eq/TOE (I72→G01 과 같은 근거, 천t 환산 전) |  | [SD01 미러 2026-09-17] G01 링크와 같은 근거로 SD01 반영 |  |  | -2.224
2381 | 1 | KOR-전환-002→D194 | KOR-전환-002 | 원전 활용 확대 |  | D194 | 원전 설비 용량 확대량 | GW | 1 | T1 | 정의(항등) | 정책 투입량 직접전달(1:1) |  |  |  |  | 1
2381 | 2 | D194→I72 | D194 | 원전 설비 용량 확대량 | GW | I72 | 신재생에너지의 화석연료 대체량 | TOE | 1500536 | T2 | 기관 원표 | 산업통상자원부 「제10차 전력수급기본계획(2022~2036)」(2023.1) p.43 2030 원전 발전량 201.7TWh ÷ p.46 2030 원전 설비 28.9GW = 6.979×10⁹kWh/GW·년(이용률 79.7%, 한국전력공사 전력통계월보(2023.2) — KESIS 「2022년 전력수급 동향」: 석탄 발전량 193.2TWh · 설비 38.1GW · 설비이용률 57.9%, 원자력 이용률 81.5% 2022 실적 81.5%와 정합) × 0.000215TOE/kWh(에너지법 시행규칙 별표1) = 1,500,519TOE/GW — 화석연료 대체량(I72)으로 직결, 신재생 노드(I01·G02) 경유 제거 |  | 2030 원전 발전량 201.7TWh ÷ 설비 28.9GW × 0.000215 |  |  | 1500536
2381 | 3 | I72→SD03 | I72 | 신재생에너지의 화석연료 대체량 | TOE | SD03 | 기존에너지사용량 변화량 | TOE | -1 | T1 | 정의(항등) | 단위동치 TOE=TOE (정의) |  |  |  |  | -1
2382 | 1 | KOR-전환-002→D194 | KOR-전환-002 | 원전 활용 확대 |  | D194 | 원전 설비 용량 확대량 | GW | 1 | T1 | 정의(항등) | 정책 투입량 직접전달(1:1) |  |  |  |  | 1
2382 | 2 | D194→I72 | D194 | 원전 설비 용량 확대량 | GW | I72 | 신재생에너지의 화석연료 대체량 | TOE | 1500536 | T2 | 기관 원표 | 산업통상자원부 「제10차 전력수급기본계획(2022~2036)」(2023.1) p.43 2030 원전 발전량 201.7TWh ÷ p.46 2030 원전 설비 28.9GW = 6.979×10⁹kWh/GW·년(이용률 79.7%, 한국전력공사 전력통계월보(2023.2) — KESIS 「2022년 전력수급 동향」: 석탄 발전량 193.2TWh · 설비 38.1GW · 설비이용률 57.9%, 원자력 이용률 81.5% 2022 실적 81.5%와 정합) × 0.000215TOE/kWh(에너지법 시행규칙 별표1) = 1,500,519TOE/GW — 화석연료 대체량(I72)으로 직결, 신재생 노드(I01·G02) 경유 제거 |  | 2030 원전 발전량 201.7TWh ÷ 설비 28.9GW × 0.000215 |  |  | 1500536
2382 | 3 | I72→G01 | I72 | 신재생에너지의 화석연료 대체량 | TOE | G01 | 연간 온실가스 총배출량 | 천tCO₂eq | -0.002224 | T2 | 기관 원표 | 환경부 「지자체 온실가스 감축사업별 감축원단위 적용 가이드라인」(2024.10) 1-1 ① 국가 온실가스 배출계수(온실가스종합정보센터, 2021년) 0.4781tCO2eq/MWh; 에너지법 시행규칙 별표1 에너지열량 환산기준(전력 발전기준 2,150kcal/kWh) |  | [가정] 현재값 유지 가정(대체값 미확보). 원 사례([TOE→천tCO₂eq] -0.0021 = 도시가스 계수 2.1의 천단위 환산)와 부문 상이 — 크기 불일치 가능 |  |  | -0.002224
2383 | 1 | KOR-전환-003→D195 | KOR-전환-003 | 재생에너지 확대 |  | D195 | 재생에너지 발전 설비 설치 용량(전환부문) | GW | 1 | T1 | 정의(항등) | 정책 투입량 직접전달(1:1) |  |  |  |  | 1
2383 | 2 | D195→I01 | D195 | 재생에너지 발전 설비 설치 용량(전환부문) | GW | I01 | 신재생에너지 연간 발전량 | kWh/년 | 1291200000 | T2 | 기관 원표 | 환경부 「지자체 온실가스 감축사업별 감축원단위 적용 가이드라인」(2024.10) 1-1: 1GW × 8,760h × 발전효율 14.74% = 1.2912×10⁹kWh/GW·년 |  |  |  |  | 1291200000
2383 | 3 | I01→SD03 | I01 | 신재생에너지 연간 발전량 | kWh/년 | SD03 | 기존에너지사용량 변화량 | TOE | -0.000215 | T2 | 기관 원표 | 에너지법 시행규칙 별표1 전력 발전기준 2,150kcal/kWh ÷ 10^7 kcal/TOE = 0.000215TOE/kWh |  |  |  |  | -0.000215
2384 | 1 | KOR-전환-003→D195 | KOR-전환-003 | 재생에너지 확대 |  | D195 | 재생에너지 발전 설비 설치 용량(전환부문) | GW | 1 | T1 | 정의(항등) | 정책 투입량 직접전달(1:1) |  |  |  |  | 1
2384 | 2 | D195→I01 | D195 | 재생에너지 발전 설비 설치 용량(전환부문) | GW | I01 | 신재생에너지 연간 발전량 | kWh/년 | 1291200000 | T2 | 기관 원표 | 환경부 「지자체 온실가스 감축사업별 감축원단위 적용 가이드라인」(2024.10) 1-1: 1GW × 8,760h × 발전효율 14.74% = 1.2912×10⁹kWh/GW·년 |  |  |  |  | 1291200000
2384 | 3 | I01→I02 | I01 | 신재생에너지 연간 발전량 | kWh/년 | I02 | 신재생에너지 공급량 | TOE | 0.000215 | T2 | 기관 원표 | 에너지법 시행규칙 별표1 전력 발전기준 2,150kcal/kWh ÷ 10^7 kcal/TOE = 0.000215TOE/kWh |  | [한계] 동일 단위쌍의 타 사례 실측값 준용 — 부문 일치 확인. 원 사례: [kWh/년→TOE] 0.000215 = 에너지통계연보 전력 열량계수(1kWh=2,150kcal 발전기준) |  |  | 0.000215
2384 | 4 | I02→I62 | I02 | 신재생에너지 공급량 | TOE | I62 | 재생에너지 비중 | % | 4.7093e-07 | T2 | 기관 원표 | [분모 = 기준값 CSV, 2026-09-17] 계수 = 100/최종에너지소비(TOE). 분모: KOR 212,347,989 · ULS 30,783,000 · SES 24,513,000 · SCH 735,000 — input/region/sdg_지표화_기준값.csv (연도·원표는 그 파일 출처 열). 지역 계수는 eff_지역 = 100/지역 분모 |  | [분모 = 기준값 CSV, 2026-09-17] 분모 원표 확정(기준값 CSV 출처 열 참조). |  |  | 4.7093e-07
2384 | 5 | I62→G02 | I62 | 재생에너지 비중 | % | G02 | 총에너지 중 재생에너지 비중 | % | 1 | T1 | 정의(항등) | 단위동치 %=% (정의) |  | 정의상 확정 — 측정 대상 없음 |  |  | 1
2385 | 1 | KOR-전환-003→D195 | KOR-전환-003 | 재생에너지 확대 |  | D195 | 재생에너지 발전 설비 설치 용량(전환부문) | GW | 1 | T1 | 정의(항등) | 정책 투입량 직접전달(1:1) |  |  |  |  | 1
2385 | 2 | D195→I01 | D195 | 재생에너지 발전 설비 설치 용량(전환부문) | GW | I01 | 신재생에너지 연간 발전량 | kWh/년 | 1291200000 | T2 | 기관 원표 | 환경부 「지자체 온실가스 감축사업별 감축원단위 적용 가이드라인」(2024.10) 1-1: 1GW × 8,760h × 발전효율 14.74% = 1.2912×10⁹kWh/GW·년 |  |  |  |  | 1291200000
2385 | 3 | I01→I02 | I01 | 신재생에너지 연간 발전량 | kWh/년 | I02 | 신재생에너지 공급량 | TOE | 0.000215 | T2 | 기관 원표 | 에너지법 시행규칙 별표1 전력 발전기준 2,150kcal/kWh ÷ 10^7 kcal/TOE = 0.000215TOE/kWh |  | [한계] 동일 단위쌍의 타 사례 실측값 준용 — 부문 일치 확인. 원 사례: [kWh/년→TOE] 0.000215 = 에너지통계연보 전력 열량계수(1kWh=2,150kcal 발전기준) |  |  | 0.000215
2385 | 4 | I02→I72 | I02 | 신재생에너지 공급량 | TOE | I72 | 신재생에너지의 화석연료 대체량 | TOE | 1 | T1 | 정의(항등) | 단위동치 TOE=TOE (정의) |  | 정의상 ±1 (단위동치) — 크기는 정의상 확정, 부호만 방향 |  |  | 1
2385 | 5 | I72→SD01 | I72 | 신재생에너지의 화석연료 대체량 | TOE | SD01 | 온실가스배출량 변화량 | tCO₂eq | -2.224 | T2 | 기관 원표 | 환경부 「지자체 온실가스 감축사업별 감축원단위 적용 가이드라인」(2024.10) 1-1 ① 국가 온실가스 배출계수 0.4781tCO2eq/MWh ÷ 0.215TOE/MWh = 2.224 tCO₂eq/TOE (I72→G01 과 같은 근거, 천t 환산 전) |  | [SD01 미러 2026-09-17] G01 링크와 같은 근거로 SD01 반영 |  |  | -2.224
2386 | 1 | KOR-전환-003→D195 | KOR-전환-003 | 재생에너지 확대 |  | D195 | 재생에너지 발전 설비 설치 용량(전환부문) | GW | 1 | T1 | 정의(항등) | 정책 투입량 직접전달(1:1) |  |  |  |  | 1
2386 | 2 | D195→I01 | D195 | 재생에너지 발전 설비 설치 용량(전환부문) | GW | I01 | 신재생에너지 연간 발전량 | kWh/년 | 1291200000 | T2 | 기관 원표 | 환경부 「지자체 온실가스 감축사업별 감축원단위 적용 가이드라인」(2024.10) 1-1: 1GW × 8,760h × 발전효율 14.74% = 1.2912×10⁹kWh/GW·년 |  |  |  |  | 1291200000
2386 | 3 | I01→I02 | I01 | 신재생에너지 연간 발전량 | kWh/년 | I02 | 신재생에너지 공급량 | TOE | 0.000215 | T2 | 기관 원표 | 에너지법 시행규칙 별표1 전력 발전기준 2,150kcal/kWh ÷ 10^7 kcal/TOE = 0.000215TOE/kWh |  | [한계] 동일 단위쌍의 타 사례 실측값 준용 — 부문 일치 확인. 원 사례: [kWh/년→TOE] 0.000215 = 에너지통계연보 전력 열량계수(1kWh=2,150kcal 발전기준) |  |  | 0.000215
2386 | 4 | I02→I72 | I02 | 신재생에너지 공급량 | TOE | I72 | 신재생에너지의 화석연료 대체량 | TOE | 1 | T1 | 정의(항등) | 단위동치 TOE=TOE (정의) |  | 정의상 ±1 (단위동치) — 크기는 정의상 확정, 부호만 방향 |  |  | 1
2386 | 5 | I72→SD03 | I72 | 신재생에너지의 화석연료 대체량 | TOE | SD03 | 기존에너지사용량 변화량 | TOE | -1 | T1 | 정의(항등) | 단위동치 TOE=TOE (정의) |  |  |  |  | -1
2387 | 1 | KOR-전환-003→D195 | KOR-전환-003 | 재생에너지 확대 |  | D195 | 재생에너지 발전 설비 설치 용량(전환부문) | GW | 1 | T1 | 정의(항등) | 정책 투입량 직접전달(1:1) |  |  |  |  | 1
2387 | 2 | D195→I01 | D195 | 재생에너지 발전 설비 설치 용량(전환부문) | GW | I01 | 신재생에너지 연간 발전량 | kWh/년 | 1291200000 | T2 | 기관 원표 | 환경부 「지자체 온실가스 감축사업별 감축원단위 적용 가이드라인」(2024.10) 1-1: 1GW × 8,760h × 발전효율 14.74% = 1.2912×10⁹kWh/GW·년 |  |  |  |  | 1291200000
2387 | 3 | I01→I02 | I01 | 신재생에너지 연간 발전량 | kWh/년 | I02 | 신재생에너지 공급량 | TOE | 0.000215 | T2 | 기관 원표 | 에너지법 시행규칙 별표1 전력 발전기준 2,150kcal/kWh ÷ 10^7 kcal/TOE = 0.000215TOE/kWh |  | [한계] 동일 단위쌍의 타 사례 실측값 준용 — 부문 일치 확인. 원 사례: [kWh/년→TOE] 0.000215 = 에너지통계연보 전력 열량계수(1kWh=2,150kcal 발전기준) |  |  | 0.000215
2387 | 4 | I02→I72 | I02 | 신재생에너지 공급량 | TOE | I72 | 신재생에너지의 화석연료 대체량 | TOE | 1 | T1 | 정의(항등) | 단위동치 TOE=TOE (정의) |  | 정의상 ±1 (단위동치) — 크기는 정의상 확정, 부호만 방향 |  |  | 1
2387 | 5 | I72→G01 | I72 | 신재생에너지의 화석연료 대체량 | TOE | G01 | 연간 온실가스 총배출량 | 천tCO₂eq | -0.002224 | T2 | 기관 원표 | 환경부 「지자체 온실가스 감축사업별 감축원단위 적용 가이드라인」(2024.10) 1-1 ① 국가 온실가스 배출계수(온실가스종합정보센터, 2021년) 0.4781tCO2eq/MWh; 에너지법 시행규칙 별표1 에너지열량 환산기준(전력 발전기준 2,150kcal/kWh) |  | [가정] 현재값 유지 가정(대체값 미확보). 원 사례([TOE→천tCO₂eq] -0.0021 = 도시가스 계수 2.1의 천단위 환산)와 부문 상이 — 크기 불일치 가능 |  |  | -0.002224
2388 | 1 | KOR-전환-003→D195 | KOR-전환-003 | 재생에너지 확대 |  | D195 | 재생에너지 발전 설비 설치 용량(전환부문) | GW | 1 | T1 | 정의(항등) | 정책 투입량 직접전달(1:1) |  |  |  |  | 1
2388 | 2 | D195→I01 | D195 | 재생에너지 발전 설비 설치 용량(전환부문) | GW | I01 | 신재생에너지 연간 발전량 | kWh/년 | 1291200000 | T2 | 기관 원표 | 환경부 「지자체 온실가스 감축사업별 감축원단위 적용 가이드라인」(2024.10) 1-1: 1GW × 8,760h × 발전효율 14.74% = 1.2912×10⁹kWh/GW·년 |  |  |  |  | 1291200000
2388 | 3 | I01→I02 | I01 | 신재생에너지 연간 발전량 | kWh/년 | I02 | 신재생에너지 공급량 | TOE | 0.000215 | T2 | 기관 원표 | 에너지법 시행규칙 별표1 전력 발전기준 2,150kcal/kWh ÷ 10^7 kcal/TOE = 0.000215TOE/kWh |  | [한계] 동일 단위쌍의 타 사례 실측값 준용 — 부문 일치 확인. 원 사례: [kWh/년→TOE] 0.000215 = 에너지통계연보 전력 열량계수(1kWh=2,150kcal 발전기준) |  |  | 0.000215
2388 | 4 | I02→SD02 | I02 | 신재생에너지 공급량 | TOE | SD02 | 신재생에너지사용량 변화량 | TOE | 1 | T1 | 정의(항등) | 단위동치 TOE=TOE (정의) |  | 정의상 ±1 (단위동치) — 크기는 정의상 확정, 부호만 방향 |  |  | 1
2389 | 1 | KOR-전환-003→D195 | KOR-전환-003 | 재생에너지 확대 |  | D195 | 재생에너지 발전 설비 설치 용량(전환부문) | GW | 1 | T1 | 정의(항등) | 정책 투입량 직접전달(1:1) |  |  |  |  | 1
2389 | 2 | D195→I01 | D195 | 재생에너지 발전 설비 설치 용량(전환부문) | GW | I01 | 신재생에너지 연간 발전량 | kWh/년 | 1291200000 | T2 | 기관 원표 | 환경부 「지자체 온실가스 감축사업별 감축원단위 적용 가이드라인」(2024.10) 1-1: 1GW × 8,760h × 발전효율 14.74% = 1.2912×10⁹kWh/GW·년 |  |  |  |  | 1291200000
2389 | 3 | I01→I02 | I01 | 신재생에너지 연간 발전량 | kWh/년 | I02 | 신재생에너지 공급량 | TOE | 0.000215 | T2 | 기관 원표 | 에너지법 시행규칙 별표1 전력 발전기준 2,150kcal/kWh ÷ 10^7 kcal/TOE = 0.000215TOE/kWh |  | [한계] 동일 단위쌍의 타 사례 실측값 준용 — 부문 일치 확인. 원 사례: [kWh/년→TOE] 0.000215 = 에너지통계연보 전력 열량계수(1kWh=2,150kcal 발전기준) |  |  | 0.000215
2389 | 4 | I02→SD03 | I02 | 신재생에너지 공급량 | TOE | SD03 | 기존에너지사용량 변화량 | TOE | -1 | T1 | 정의(항등) | 단위동치 TOE=TOE (정의) |  | [한계] 원표는 실재하나 파생값(가정 곱셈) 포함 — 신재생 1TOE 공급이 기존에너지 1TOE를 100% 대체한다는 것은 정의적 가정이며, 에너지통계연보에 이런 대체율 표는 없다. 출처 표기가 원표 인용이 아니다. |  |  | -1
2390 | 1 | KOR-전환-004→D214 | KOR-전환-004 | 청정에너지 추가 확대 |  | D214 | 청정에너지 추가 확대 감축량 — 국가목표 배정량(Mt CO₂eq) | Mt CO2e | 1 | [7 empty] | 1
2390 | 2 | D214→I108 | D214 | 청정에너지 추가 확대 감축량 — 국가목표 배정량(Mt CO₂eq) | Mt CO2e | I108 | 전환부문 온실가스 감축량(목표배정) | tCO₂eq | 1000000 | T1 | 정의(항등) | 단위환산 (Mt→t, ×10^6) |  | [16차 KOR 복원 2026-09-11] 목표배정 — 관계부처 합동 「탄소중립·녹색성장 국가전략 및 제1차 국가 기본계획」(2023.4) Ⅵ.1 부문별 감축목표 청정에너지 추가 확대 2030 4.0Mt |  |  | 1000000
2390 | 3 | I108→SD01 | I108 | 전환부문 온실가스 감축량(목표배정) | tCO₂eq | SD01 | 온실가스배출량 변화량 | tCO₂eq | -1 | T1 | 정의(항등) | 단위동치 tCO2eq=tCO2eq (정의) |  | [16차 KOR 복원 2026-09-11] 목표배정 사슬 종단 |  |  | -1
2391 | 1 | KOR-전환-004→D214 | KOR-전환-004 | 청정에너지 추가 확대 |  | D214 | 청정에너지 추가 확대 감축량 — 국가목표 배정량(Mt CO₂eq) | Mt CO2e | 1 | [7 empty] | 1
2391 | 2 | D214→I108 | D214 | 청정에너지 추가 확대 감축량 — 국가목표 배정량(Mt CO₂eq) | Mt CO2e | I108 | 전환부문 온실가스 감축량(목표배정) | tCO₂eq | 1000000 | T1 | 정의(항등) | 단위환산 (Mt→t, ×10^6) |  | [16차 KOR 복원 2026-09-11] 목표배정 — 관계부처 합동 「탄소중립·녹색성장 국가전략 및 제1차 국가 기본계획」(2023.4) Ⅵ.1 부문별 감축목표 청정에너지 추가 확대 2030 4.0Mt |  |  | 1000000
2391 | 3 | I108→G01 | I108 | 전환부문 온실가스 감축량(목표배정) | tCO₂eq | G01 | 연간 온실가스 총배출량 | 천tCO₂eq | -0.001 | T1 | 정의(항등) | t→천t ×0.001 (정의) |  | [16차 KOR 복원 2026-09-11] 목표배정 사슬 종단 |  |  | -0.001
2392 | 1 | KOR-전환-010→D198 | KOR-전환-010 | 수요효율화 혁신 |  | D198 | 전환부문 전력수요 절감량(수요효율화·ICT 수요관리·절약 인식변화) | GWh | 1 | T1 | 정의(항등) | 정책 투입량 직접전달(1:1) |  |  |  |  | 1
2392 | 2 | D198→I34 | D198 | 전환부문 전력수요 절감량(수요효율화·ICT 수요관리·절약 인식변화) | GWh | I34 | 생활 에너지 절감량 | TOE | 215 | T2 | 기관 원표 | 에너지법 시행규칙 별표1 에너지열량 환산기준: 전력 1MWh = 0.215TOE → 1GWh = 215TOE (단위환산_공식표) |  |  |  |  | 215
2392 | 3 | I34→I05 | I34 | 생활 에너지 절감량 | TOE | I05 | 건물 에너지 절감량 | TOE | 1 | T1 | 정의(항등) | 단위동치 TOE=TOE (정의) |  | 정의상 확정 — 측정 대상 없음 |  |  | 1
2392 | 4 | I05→I64 | I05 | 건물 에너지 절감량 | TOE | I64 | 에너지 집약도 | TOE/억원 | 4.1536e-08 | T2 | 기관 원표 | [분모 = 기준값 CSV, 2026-09-17] 계수 = 1/GRDP(억원). 분모: KOR 24,075,758 · ULS 894,122 · SES 168,275 · SCH 77,564 — input/region/sdg_지표화_기준값.csv (연도·원표는 그 파일 출처 열). 지역 계수는 eff_지역 = 1/지역 분모 |  | [분모 = 기준값 CSV, 2026-09-17] 분모 원표 확정(기준값 CSV 출처 열 참조). |  |  | 4.1536e-08
2392 | 5 | I64→G03 | I64 | 에너지 집약도 | TOE/억원 | G03 | 에너지 집약도(GDP당 에너지) | TOE/억원 | -1 | T1 | 정의(항등) | 단위동치 TOE/억원=TOE/억원 (정의) |  | 정의상 ±1 (단위동치) — 크기는 정의상 확정, 부호만 방향 |  |  | -1
2393 | 1 | KOR-전환-010→D198 | KOR-전환-010 | 수요효율화 혁신 |  | D198 | 전환부문 전력수요 절감량(수요효율화·ICT 수요관리·절약 인식변화) | GWh | 1 | T1 | 정의(항등) | 정책 투입량 직접전달(1:1) |  |  |  |  | 1
2393 | 2 | D198→I34 | D198 | 전환부문 전력수요 절감량(수요효율화·ICT 수요관리·절약 인식변화) | GWh | I34 | 생활 에너지 절감량 | TOE | 215 | T2 | 기관 원표 | 에너지법 시행규칙 별표1 에너지열량 환산기준: 전력 1MWh = 0.215TOE → 1GWh = 215TOE (단위환산_공식표) |  |  |  |  | 215
2393 | 3 | I34→I05 | I34 | 생활 에너지 절감량 | TOE | I05 | 건물 에너지 절감량 | TOE | 1 | T1 | 정의(항등) | 단위동치 TOE=TOE (정의) |  | 정의상 확정 — 측정 대상 없음 |  |  | 1
2393 | 4 | I05→SD03 | I05 | 건물 에너지 절감량 | TOE | SD03 | 기존에너지사용량 변화량 | TOE | -1 | T1 | 정의(항등) | 단위동치 TOE=TOE (정의) |  | [한계] 동일 단위쌍의 타 사례 실측값 준용 — 부문 일치 확인. 원 사례: [TOE→TOE] ±1.0 = 동일단위 귀속(라이브러리 TOE→TOE 항목) |  |  | -1
2394 | 1 | KOR-전환-010→D198 | KOR-전환-010 | 수요효율화 혁신 |  | D198 | 전환부문 전력수요 절감량(수요효율화·ICT 수요관리·절약 인식변화) | GWh | 1 | T1 | 정의(항등) | 정책 투입량 직접전달(1:1) |  |  |  |  | 1
2394 | 2 | D198→I34 | D198 | 전환부문 전력수요 절감량(수요효율화·ICT 수요관리·절약 인식변화) | GWh | I34 | 생활 에너지 절감량 | TOE | 215 | T2 | 기관 원표 | 에너지법 시행규칙 별표1 에너지열량 환산기준: 전력 1MWh = 0.215TOE → 1GWh = 215TOE (단위환산_공식표) |  |  |  |  | 215
2394 | 3 | I34→I05 | I34 | 생활 에너지 절감량 | TOE | I05 | 건물 에너지 절감량 | TOE | 1 | T1 | 정의(항등) | 단위동치 TOE=TOE (정의) |  | 정의상 확정 — 측정 대상 없음 |  |  | 1
2394 | 4 | I05→I06 | I05 | 건물 에너지 절감량 | TOE | I06 | 건물 부문 온실가스 감축량 | tCO₂eq | 2.224 | T2 | 기관 원표 | 전력배출계수 0.4781tCO2/MWh(온실가스종합정보센터 2021) × 발전기준 2,150kcal/kWh(에너지법 시행규칙 별표1) → 2.224tCO2/TOE. 가이드라인 건물 면적·가구 사업(3-3·3-6·3-28)은 전력배출계수로 산정 — 종전 2.1 은 라이브러리 혼합값 |  | [한계] 동일 단위쌍의 타 사례 실측값 준용 — 부문 일치 확인. 원 사례: [TOE/년→tCO₂eq] -2.1 = IPCC 2006, 근거설명 '건물 절감에너지 1TOE → 2.1tCO₂eq(도시가스계수)' |  |  | 2.224
2394 | 5 | I06→I66 | I06 | 건물 부문 온실가스 감축량 | tCO₂eq | I66 | 부가가치당 CO₂ | tCO₂eq/억원 | 4.1536e-08 | T2 | 기관 원표 | [분모 = 기준값 CSV, 2026-09-17] 계수 = 1/GRDP(억원). 분모: KOR 24,075,758 · ULS 894,122 · SES 168,275 · SCH 77,564 — input/region/sdg_지표화_기준값.csv (연도·원표는 그 파일 출처 열). 지역 계수는 eff_지역 = 1/지역 분모 |  | [분모 = 기준값 CSV, 2026-09-17] 분모 원표 확정(기준값 CSV 출처 열 참조). |  |  | 4.1536e-08
2394 | 6 | I66→G08 | I66 | 부가가치당 CO₂ | tCO₂eq/억원 | G08 | 부가가치단위당 CO₂ 배출량 | tCO₂eq/억원 | -1 | T1 | 정의(항등) | 단위동치 tCO2eq/억원=tCO2eq/억원 (정의) |  | 정의상 ±1 (단위동치) — 크기는 정의상 확정, 부호만 방향 |  |  | -1
2395 | 1 | KOR-전환-010→D198 | KOR-전환-010 | 수요효율화 혁신 |  | D198 | 전환부문 전력수요 절감량(수요효율화·ICT 수요관리·절약 인식변화) | GWh | 1 | T1 | 정의(항등) | 정책 투입량 직접전달(1:1) |  |  |  |  | 1
2395 | 2 | D198→I34 | D198 | 전환부문 전력수요 절감량(수요효율화·ICT 수요관리·절약 인식변화) | GWh | I34 | 생활 에너지 절감량 | TOE | 215 | T2 | 기관 원표 | 에너지법 시행규칙 별표1 에너지열량 환산기준: 전력 1MWh = 0.215TOE → 1GWh = 215TOE (단위환산_공식표) |  |  |  |  | 215
2395 | 3 | I34→I05 | I34 | 생활 에너지 절감량 | TOE | I05 | 건물 에너지 절감량 | TOE | 1 | T1 | 정의(항등) | 단위동치 TOE=TOE (정의) |  | 정의상 확정 — 측정 대상 없음 |  |  | 1
2395 | 4 | I05→I06 | I05 | 건물 에너지 절감량 | TOE | I06 | 건물 부문 온실가스 감축량 | tCO₂eq | 2.224 | T2 | 기관 원표 | 전력배출계수 0.4781tCO2/MWh(온실가스종합정보센터 2021) × 발전기준 2,150kcal/kWh(에너지법 시행규칙 별표1) → 2.224tCO2/TOE. 가이드라인 건물 면적·가구 사업(3-3·3-6·3-28)은 전력배출계수로 산정 — 종전 2.1 은 라이브러리 혼합값 |  | [한계] 동일 단위쌍의 타 사례 실측값 준용 — 부문 일치 확인. 원 사례: [TOE/년→tCO₂eq] -2.1 = IPCC 2006, 근거설명 '건물 절감에너지 1TOE → 2.1tCO₂eq(도시가스계수)' |  |  | 2.224
2395 | 5 | I06→SD01 | I06 | 건물 부문 온실가스 감축량 | tCO₂eq | SD01 | 온실가스배출량 변화량 | tCO₂eq | -1 | T1 | 정의(항등) | 단위동치 tCO2eq=tCO2eq (정의) |  | [한계] 동일 단위쌍의 타 사례 실측값 준용 — 부문 일치 확인. 원 사례: [tCO₂eq→tCO₂eq] -1.0 = 물리적 정의(동일단위 부호전환) |  |  | -1
2396 | 1 | KOR-전환-010→D198 | KOR-전환-010 | 수요효율화 혁신 |  | D198 | 전환부문 전력수요 절감량(수요효율화·ICT 수요관리·절약 인식변화) | GWh | 1 | T1 | 정의(항등) | 정책 투입량 직접전달(1:1) |  |  |  |  | 1
2396 | 2 | D198→I34 | D198 | 전환부문 전력수요 절감량(수요효율화·ICT 수요관리·절약 인식변화) | GWh | I34 | 생활 에너지 절감량 | TOE | 215 | T2 | 기관 원표 | 에너지법 시행규칙 별표1 에너지열량 환산기준: 전력 1MWh = 0.215TOE → 1GWh = 215TOE (단위환산_공식표) |  |  |  |  | 215
2396 | 3 | I34→I05 | I34 | 생활 에너지 절감량 | TOE | I05 | 건물 에너지 절감량 | TOE | 1 | T1 | 정의(항등) | 단위동치 TOE=TOE (정의) |  | 정의상 확정 — 측정 대상 없음 |  |  | 1
2396 | 4 | I05→I06 | I05 | 건물 에너지 절감량 | TOE | I06 | 건물 부문 온실가스 감축량 | tCO₂eq | 2.224 | T2 | 기관 원표 | 전력배출계수 0.4781tCO2/MWh(온실가스종합정보센터 2021) × 발전기준 2,150kcal/kWh(에너지법 시행규칙 별표1) → 2.224tCO2/TOE. 가이드라인 건물 면적·가구 사업(3-3·3-6·3-28)은 전력배출계수로 산정 — 종전 2.1 은 라이브러리 혼합값 |  | [한계] 동일 단위쌍의 타 사례 실측값 준용 — 부문 일치 확인. 원 사례: [TOE/년→tCO₂eq] -2.1 = IPCC 2006, 근거설명 '건물 절감에너지 1TOE → 2.1tCO₂eq(도시가스계수)' |  |  | 2.224
2396 | 5 | I06→G01 | I06 | 건물 부문 온실가스 감축량 | tCO₂eq | G01 | 연간 온실가스 총배출량 | 천tCO₂eq | -0.001 | T1 | 정의(항등) | t→천t ×0.001 (정의) |  | [한계] 동일 단위쌍의 타 사례 실측값 준용 — 부문 일치 확인. 원 사례: [tCO₂eq→천tCO₂eq] 0.001 = 단위변환(라이브러리 '단위변환' 항목) |  |  | -0.001
2397 | 1 | KOR-전환-010→D198 | KOR-전환-010 | 수요효율화 혁신 |  | D198 | 전환부문 전력수요 절감량(수요효율화·ICT 수요관리·절약 인식변화) | GWh | 1 | T1 | 정의(항등) | 정책 투입량 직접전달(1:1) |  |  |  |  | 1
2397 | 2 | D198→I34 | D198 | 전환부문 전력수요 절감량(수요효율화·ICT 수요관리·절약 인식변화) | GWh | I34 | 생활 에너지 절감량 | TOE | 215 | T2 | 기관 원표 | 에너지법 시행규칙 별표1 에너지열량 환산기준: 전력 1MWh = 0.215TOE → 1GWh = 215TOE (단위환산_공식표) |  |  |  |  | 215
2397 | 3 | I34→I64 | I34 | 생활 에너지 절감량 | TOE | I64 | 에너지 집약도 | TOE/억원 | 4.1536e-08 | T2 | 기관 원표 | [분모 = 기준값 CSV, 2026-09-17] 계수 = 1/GRDP(억원). 분모: KOR 24,075,758 · ULS 894,122 · SES 168,275 · SCH 77,564 — input/region/sdg_지표화_기준값.csv (연도·원표는 그 파일 출처 열). 지역 계수는 eff_지역 = 1/지역 분모 |  | [분모 = 기준값 CSV, 2026-09-17] 분모 원표 확정(기준값 CSV 출처 열 참조). |  |  | 4.1536e-08
2397 | 4 | I64→G03 | I64 | 에너지 집약도 | TOE/억원 | G03 | 에너지 집약도(GDP당 에너지) | TOE/억원 | -1 | T1 | 정의(항등) | 단위동치 TOE/억원=TOE/억원 (정의) |  | 정의상 ±1 (단위동치) — 크기는 정의상 확정, 부호만 방향 |  |  | -1
2398 | 1 | KOR-전환-010→D198 | KOR-전환-010 | 수요효율화 혁신 |  | D198 | 전환부문 전력수요 절감량(수요효율화·ICT 수요관리·절약 인식변화) | GWh | 1 | T1 | 정의(항등) | 정책 투입량 직접전달(1:1) |  |  |  |  | 1
2398 | 2 | D198→I34 | D198 | 전환부문 전력수요 절감량(수요효율화·ICT 수요관리·절약 인식변화) | GWh | I34 | 생활 에너지 절감량 | TOE | 215 | T2 | 기관 원표 | 에너지법 시행규칙 별표1 에너지열량 환산기준: 전력 1MWh = 0.215TOE → 1GWh = 215TOE (단위환산_공식표) |  |  |  |  | 215
2398 | 3 | I34→SD03 | I34 | 생활 에너지 절감량 | TOE | SD03 | 기존에너지사용량 변화량 | TOE | -1 | T1 | 정의(항등) | 단위동치 TOE=TOE (정의) |  | 정의상 ±1 (단위동치) — 크기는 정의상 확정, 부호만 방향 |  |  | -1
2399 | 1 | KOR-전환-012→D198 | KOR-전환-012 | ICT 활용 수요관리 선진화 |  | D198 | 전환부문 전력수요 절감량(수요효율화·ICT 수요관리·절약 인식변화) | GWh | 1 | T1 | 정의(항등) | 정책 투입량 직접전달(1:1) |  |  |  |  | 1
2399 | 2 | D198→I34 | D198 | 전환부문 전력수요 절감량(수요효율화·ICT 수요관리·절약 인식변화) | GWh | I34 | 생활 에너지 절감량 | TOE | 215 | T2 | 기관 원표 | 에너지법 시행규칙 별표1 에너지열량 환산기준: 전력 1MWh = 0.215TOE → 1GWh = 215TOE (단위환산_공식표) |  |  |  |  | 215
2399 | 3 | I34→I05 | I34 | 생활 에너지 절감량 | TOE | I05 | 건물 에너지 절감량 | TOE | 1 | T1 | 정의(항등) | 단위동치 TOE=TOE (정의) |  | 정의상 확정 — 측정 대상 없음 |  |  | 1
2399 | 4 | I05→I64 | I05 | 건물 에너지 절감량 | TOE | I64 | 에너지 집약도 | TOE/억원 | 4.1536e-08 | T2 | 기관 원표 | [분모 = 기준값 CSV, 2026-09-17] 계수 = 1/GRDP(억원). 분모: KOR 24,075,758 · ULS 894,122 · SES 168,275 · SCH 77,564 — input/region/sdg_지표화_기준값.csv (연도·원표는 그 파일 출처 열). 지역 계수는 eff_지역 = 1/지역 분모 |  | [분모 = 기준값 CSV, 2026-09-17] 분모 원표 확정(기준값 CSV 출처 열 참조). |  |  | 4.1536e-08
2399 | 5 | I64→G03 | I64 | 에너지 집약도 | TOE/억원 | G03 | 에너지 집약도(GDP당 에너지) | TOE/억원 | -1 | T1 | 정의(항등) | 단위동치 TOE/억원=TOE/억원 (정의) |  | 정의상 ±1 (단위동치) — 크기는 정의상 확정, 부호만 방향 |  |  | -1
2400 | 1 | KOR-전환-012→D198 | KOR-전환-012 | ICT 활용 수요관리 선진화 |  | D198 | 전환부문 전력수요 절감량(수요효율화·ICT 수요관리·절약 인식변화) | GWh | 1 | T1 | 정의(항등) | 정책 투입량 직접전달(1:1) |  |  |  |  | 1
2400 | 2 | D198→I34 | D198 | 전환부문 전력수요 절감량(수요효율화·ICT 수요관리·절약 인식변화) | GWh | I34 | 생활 에너지 절감량 | TOE | 215 | T2 | 기관 원표 | 에너지법 시행규칙 별표1 에너지열량 환산기준: 전력 1MWh = 0.215TOE → 1GWh = 215TOE (단위환산_공식표) |  |  |  |  | 215
2400 | 3 | I34→I05 | I34 | 생활 에너지 절감량 | TOE | I05 | 건물 에너지 절감량 | TOE | 1 | T1 | 정의(항등) | 단위동치 TOE=TOE (정의) |  | 정의상 확정 — 측정 대상 없음 |  |  | 1
2400 | 4 | I05→SD03 | I05 | 건물 에너지 절감량 | TOE | SD03 | 기존에너지사용량 변화량 | TOE | -1 | T1 | 정의(항등) | 단위동치 TOE=TOE (정의) |  | [한계] 동일 단위쌍의 타 사례 실측값 준용 — 부문 일치 확인. 원 사례: [TOE→TOE] ±1.0 = 동일단위 귀속(라이브러리 TOE→TOE 항목) |  |  | -1
2401 | 1 | KOR-전환-012→D198 | KOR-전환-012 | ICT 활용 수요관리 선진화 |  | D198 | 전환부문 전력수요 절감량(수요효율화·ICT 수요관리·절약 인식변화) | GWh | 1 | T1 | 정의(항등) | 정책 투입량 직접전달(1:1) |  |  |  |  | 1
2401 | 2 | D198→I34 | D198 | 전환부문 전력수요 절감량(수요효율화·ICT 수요관리·절약 인식변화) | GWh | I34 | 생활 에너지 절감량 | TOE | 215 | T2 | 기관 원표 | 에너지법 시행규칙 별표1 에너지열량 환산기준: 전력 1MWh = 0.215TOE → 1GWh = 215TOE (단위환산_공식표) |  |  |  |  | 215
2401 | 3 | I34→I05 | I34 | 생활 에너지 절감량 | TOE | I05 | 건물 에너지 절감량 | TOE | 1 | T1 | 정의(항등) | 단위동치 TOE=TOE (정의) |  | 정의상 확정 — 측정 대상 없음 |  |  | 1
2401 | 4 | I05→I06 | I05 | 건물 에너지 절감량 | TOE | I06 | 건물 부문 온실가스 감축량 | tCO₂eq | 2.224 | T2 | 기관 원표 | 전력배출계수 0.4781tCO2/MWh(온실가스종합정보센터 2021) × 발전기준 2,150kcal/kWh(에너지법 시행규칙 별표1) → 2.224tCO2/TOE. 가이드라인 건물 면적·가구 사업(3-3·3-6·3-28)은 전력배출계수로 산정 — 종전 2.1 은 라이브러리 혼합값 |  | [한계] 동일 단위쌍의 타 사례 실측값 준용 — 부문 일치 확인. 원 사례: [TOE/년→tCO₂eq] -2.1 = IPCC 2006, 근거설명 '건물 절감에너지 1TOE → 2.1tCO₂eq(도시가스계수)' |  |  | 2.224
2401 | 5 | I06→I66 | I06 | 건물 부문 온실가스 감축량 | tCO₂eq | I66 | 부가가치당 CO₂ | tCO₂eq/억원 | 4.1536e-08 | T2 | 기관 원표 | [분모 = 기준값 CSV, 2026-09-17] 계수 = 1/GRDP(억원). 분모: KOR 24,075,758 · ULS 894,122 · SES 168,275 · SCH 77,564 — input/region/sdg_지표화_기준값.csv (연도·원표는 그 파일 출처 열). 지역 계수는 eff_지역 = 1/지역 분모 |  | [분모 = 기준값 CSV, 2026-09-17] 분모 원표 확정(기준값 CSV 출처 열 참조). |  |  | 4.1536e-08
2401 | 6 | I66→G08 | I66 | 부가가치당 CO₂ | tCO₂eq/억원 | G08 | 부가가치단위당 CO₂ 배출량 | tCO₂eq/억원 | -1 | T1 | 정의(항등) | 단위동치 tCO2eq/억원=tCO2eq/억원 (정의) |  | 정의상 ±1 (단위동치) — 크기는 정의상 확정, 부호만 방향 |  |  | -1
2402 | 1 | KOR-전환-012→D198 | KOR-전환-012 | ICT 활용 수요관리 선진화 |  | D198 | 전환부문 전력수요 절감량(수요효율화·ICT 수요관리·절약 인식변화) | GWh | 1 | T1 | 정의(항등) | 정책 투입량 직접전달(1:1) |  |  |  |  | 1
2402 | 2 | D198→I34 | D198 | 전환부문 전력수요 절감량(수요효율화·ICT 수요관리·절약 인식변화) | GWh | I34 | 생활 에너지 절감량 | TOE | 215 | T2 | 기관 원표 | 에너지법 시행규칙 별표1 에너지열량 환산기준: 전력 1MWh = 0.215TOE → 1GWh = 215TOE (단위환산_공식표) |  |  |  |  | 215
2402 | 3 | I34→I05 | I34 | 생활 에너지 절감량 | TOE | I05 | 건물 에너지 절감량 | TOE | 1 | T1 | 정의(항등) | 단위동치 TOE=TOE (정의) |  | 정의상 확정 — 측정 대상 없음 |  |  | 1
2402 | 4 | I05→I06 | I05 | 건물 에너지 절감량 | TOE | I06 | 건물 부문 온실가스 감축량 | tCO₂eq | 2.224 | T2 | 기관 원표 | 전력배출계수 0.4781tCO2/MWh(온실가스종합정보센터 2021) × 발전기준 2,150kcal/kWh(에너지법 시행규칙 별표1) → 2.224tCO2/TOE. 가이드라인 건물 면적·가구 사업(3-3·3-6·3-28)은 전력배출계수로 산정 — 종전 2.1 은 라이브러리 혼합값 |  | [한계] 동일 단위쌍의 타 사례 실측값 준용 — 부문 일치 확인. 원 사례: [TOE/년→tCO₂eq] -2.1 = IPCC 2006, 근거설명 '건물 절감에너지 1TOE → 2.1tCO₂eq(도시가스계수)' |  |  | 2.224
2402 | 5 | I06→SD01 | I06 | 건물 부문 온실가스 감축량 | tCO₂eq | SD01 | 온실가스배출량 변화량 | tCO₂eq | -1 | T1 | 정의(항등) | 단위동치 tCO2eq=tCO2eq (정의) |  | [한계] 동일 단위쌍의 타 사례 실측값 준용 — 부문 일치 확인. 원 사례: [tCO₂eq→tCO₂eq] -1.0 = 물리적 정의(동일단위 부호전환) |  |  | -1
2403 | 1 | KOR-전환-012→D198 | KOR-전환-012 | ICT 활용 수요관리 선진화 |  | D198 | 전환부문 전력수요 절감량(수요효율화·ICT 수요관리·절약 인식변화) | GWh | 1 | T1 | 정의(항등) | 정책 투입량 직접전달(1:1) |  |  |  |  | 1
2403 | 2 | D198→I34 | D198 | 전환부문 전력수요 절감량(수요효율화·ICT 수요관리·절약 인식변화) | GWh | I34 | 생활 에너지 절감량 | TOE | 215 | T2 | 기관 원표 | 에너지법 시행규칙 별표1 에너지열량 환산기준: 전력 1MWh = 0.215TOE → 1GWh = 215TOE (단위환산_공식표) |  |  |  |  | 215
2403 | 3 | I34→I05 | I34 | 생활 에너지 절감량 | TOE | I05 | 건물 에너지 절감량 | TOE | 1 | T1 | 정의(항등) | 단위동치 TOE=TOE (정의) |  | 정의상 확정 — 측정 대상 없음 |  |  | 1
2403 | 4 | I05→I06 | I05 | 건물 에너지 절감량 | TOE | I06 | 건물 부문 온실가스 감축량 | tCO₂eq | 2.224 | T2 | 기관 원표 | 전력배출계수 0.4781tCO2/MWh(온실가스종합정보센터 2021) × 발전기준 2,150kcal/kWh(에너지법 시행규칙 별표1) → 2.224tCO2/TOE. 가이드라인 건물 면적·가구 사업(3-3·3-6·3-28)은 전력배출계수로 산정 — 종전 2.1 은 라이브러리 혼합값 |  | [한계] 동일 단위쌍의 타 사례 실측값 준용 — 부문 일치 확인. 원 사례: [TOE/년→tCO₂eq] -2.1 = IPCC 2006, 근거설명 '건물 절감에너지 1TOE → 2.1tCO₂eq(도시가스계수)' |  |  | 2.224
2403 | 5 | I06→G01 | I06 | 건물 부문 온실가스 감축량 | tCO₂eq | G01 | 연간 온실가스 총배출량 | 천tCO₂eq | -0.001 | T1 | 정의(항등) | t→천t ×0.001 (정의) |  | [한계] 동일 단위쌍의 타 사례 실측값 준용 — 부문 일치 확인. 원 사례: [tCO₂eq→천tCO₂eq] 0.001 = 단위변환(라이브러리 '단위변환' 항목) |  |  | -0.001
2404 | 1 | KOR-전환-012→D198 | KOR-전환-012 | ICT 활용 수요관리 선진화 |  | D198 | 전환부문 전력수요 절감량(수요효율화·ICT 수요관리·절약 인식변화) | GWh | 1 | T1 | 정의(항등) | 정책 투입량 직접전달(1:1) |  |  |  |  | 1
2404 | 2 | D198→I34 | D198 | 전환부문 전력수요 절감량(수요효율화·ICT 수요관리·절약 인식변화) | GWh | I34 | 생활 에너지 절감량 | TOE | 215 | T2 | 기관 원표 | 에너지법 시행규칙 별표1 에너지열량 환산기준: 전력 1MWh = 0.215TOE → 1GWh = 215TOE (단위환산_공식표) |  |  |  |  | 215
2404 | 3 | I34→I64 | I34 | 생활 에너지 절감량 | TOE | I64 | 에너지 집약도 | TOE/억원 | 4.1536e-08 | T2 | 기관 원표 | [분모 = 기준값 CSV, 2026-09-17] 계수 = 1/GRDP(억원). 분모: KOR 24,075,758 · ULS 894,122 · SES 168,275 · SCH 77,564 — input/region/sdg_지표화_기준값.csv (연도·원표는 그 파일 출처 열). 지역 계수는 eff_지역 = 1/지역 분모 |  | [분모 = 기준값 CSV, 2026-09-17] 분모 원표 확정(기준값 CSV 출처 열 참조). |  |  | 4.1536e-08
2404 | 4 | I64→G03 | I64 | 에너지 집약도 | TOE/억원 | G03 | 에너지 집약도(GDP당 에너지) | TOE/억원 | -1 | T1 | 정의(항등) | 단위동치 TOE/억원=TOE/억원 (정의) |  | 정의상 ±1 (단위동치) — 크기는 정의상 확정, 부호만 방향 |  |  | -1
2405 | 1 | KOR-전환-012→D198 | KOR-전환-012 | ICT 활용 수요관리 선진화 |  | D198 | 전환부문 전력수요 절감량(수요효율화·ICT 수요관리·절약 인식변화) | GWh | 1 | T1 | 정의(항등) | 정책 투입량 직접전달(1:1) |  |  |  |  | 1
2405 | 2 | D198→I34 | D198 | 전환부문 전력수요 절감량(수요효율화·ICT 수요관리·절약 인식변화) | GWh | I34 | 생활 에너지 절감량 | TOE | 215 | T2 | 기관 원표 | 에너지법 시행규칙 별표1 에너지열량 환산기준: 전력 1MWh = 0.215TOE → 1GWh = 215TOE (단위환산_공식표) |  |  |  |  | 215
2405 | 3 | I34→SD03 | I34 | 생활 에너지 절감량 | TOE | SD03 | 기존에너지사용량 변화량 | TOE | -1 | T1 | 정의(항등) | 단위동치 TOE=TOE (정의) |  | 정의상 ±1 (단위동치) — 크기는 정의상 확정, 부호만 방향 |  |  | -1
2406 | 1 | KOR-전환-013→D198 | KOR-전환-013 | 에너지 절약 인식변화 |  | D198 | 전환부문 전력수요 절감량(수요효율화·ICT 수요관리·절약 인식변화) | GWh | 1 | T1 | 정의(항등) | 정책 투입량 직접전달(1:1) |  |  |  |  | 1
2406 | 2 | D198→I34 | D198 | 전환부문 전력수요 절감량(수요효율화·ICT 수요관리·절약 인식변화) | GWh | I34 | 생활 에너지 절감량 | TOE | 215 | T2 | 기관 원표 | 에너지법 시행규칙 별표1 에너지열량 환산기준: 전력 1MWh = 0.215TOE → 1GWh = 215TOE (단위환산_공식표) |  |  |  |  | 215
2406 | 3 | I34→I05 | I34 | 생활 에너지 절감량 | TOE | I05 | 건물 에너지 절감량 | TOE | 1 | T1 | 정의(항등) | 단위동치 TOE=TOE (정의) |  | 정의상 확정 — 측정 대상 없음 |  |  | 1
2406 | 4 | I05→I64 | I05 | 건물 에너지 절감량 | TOE | I64 | 에너지 집약도 | TOE/억원 | 4.1536e-08 | T2 | 기관 원표 | [분모 = 기준값 CSV, 2026-09-17] 계수 = 1/GRDP(억원). 분모: KOR 24,075,758 · ULS 894,122 · SES 168,275 · SCH 77,564 — input/region/sdg_지표화_기준값.csv (연도·원표는 그 파일 출처 열). 지역 계수는 eff_지역 = 1/지역 분모 |  | [분모 = 기준값 CSV, 2026-09-17] 분모 원표 확정(기준값 CSV 출처 열 참조). |  |  | 4.1536e-08
2406 | 5 | I64→G03 | I64 | 에너지 집약도 | TOE/억원 | G03 | 에너지 집약도(GDP당 에너지) | TOE/억원 | -1 | T1 | 정의(항등) | 단위동치 TOE/억원=TOE/억원 (정의) |  | 정의상 ±1 (단위동치) — 크기는 정의상 확정, 부호만 방향 |  |  | -1
2407 | 1 | KOR-전환-013→D198 | KOR-전환-013 | 에너지 절약 인식변화 |  | D198 | 전환부문 전력수요 절감량(수요효율화·ICT 수요관리·절약 인식변화) | GWh | 1 | T1 | 정의(항등) | 정책 투입량 직접전달(1:1) |  |  |  |  | 1
2407 | 2 | D198→I34 | D198 | 전환부문 전력수요 절감량(수요효율화·ICT 수요관리·절약 인식변화) | GWh | I34 | 생활 에너지 절감량 | TOE | 215 | T2 | 기관 원표 | 에너지법 시행규칙 별표1 에너지열량 환산기준: 전력 1MWh = 0.215TOE → 1GWh = 215TOE (단위환산_공식표) |  |  |  |  | 215
2407 | 3 | I34→I05 | I34 | 생활 에너지 절감량 | TOE | I05 | 건물 에너지 절감량 | TOE | 1 | T1 | 정의(항등) | 단위동치 TOE=TOE (정의) |  | 정의상 확정 — 측정 대상 없음 |  |  | 1
2407 | 4 | I05→SD03 | I05 | 건물 에너지 절감량 | TOE | SD03 | 기존에너지사용량 변화량 | TOE | -1 | T1 | 정의(항등) | 단위동치 TOE=TOE (정의) |  | [한계] 동일 단위쌍의 타 사례 실측값 준용 — 부문 일치 확인. 원 사례: [TOE→TOE] ±1.0 = 동일단위 귀속(라이브러리 TOE→TOE 항목) |  |  | -1
2408 | 1 | KOR-전환-013→D198 | KOR-전환-013 | 에너지 절약 인식변화 |  | D198 | 전환부문 전력수요 절감량(수요효율화·ICT 수요관리·절약 인식변화) | GWh | 1 | T1 | 정의(항등) | 정책 투입량 직접전달(1:1) |  |  |  |  | 1
2408 | 2 | D198→I34 | D198 | 전환부문 전력수요 절감량(수요효율화·ICT 수요관리·절약 인식변화) | GWh | I34 | 생활 에너지 절감량 | TOE | 215 | T2 | 기관 원표 | 에너지법 시행규칙 별표1 에너지열량 환산기준: 전력 1MWh = 0.215TOE → 1GWh = 215TOE (단위환산_공식표) |  |  |  |  | 215
2408 | 3 | I34→I05 | I34 | 생활 에너지 절감량 | TOE | I05 | 건물 에너지 절감량 | TOE | 1 | T1 | 정의(항등) | 단위동치 TOE=TOE (정의) |  | 정의상 확정 — 측정 대상 없음 |  |  | 1
2408 | 4 | I05→I06 | I05 | 건물 에너지 절감량 | TOE | I06 | 건물 부문 온실가스 감축량 | tCO₂eq | 2.224 | T2 | 기관 원표 | 전력배출계수 0.4781tCO2/MWh(온실가스종합정보센터 2021) × 발전기준 2,150kcal/kWh(에너지법 시행규칙 별표1) → 2.224tCO2/TOE. 가이드라인 건물 면적·가구 사업(3-3·3-6·3-28)은 전력배출계수로 산정 — 종전 2.1 은 라이브러리 혼합값 |  | [한계] 동일 단위쌍의 타 사례 실측값 준용 — 부문 일치 확인. 원 사례: [TOE/년→tCO₂eq] -2.1 = IPCC 2006, 근거설명 '건물 절감에너지 1TOE → 2.1tCO₂eq(도시가스계수)' |  |  | 2.224
2408 | 5 | I06→I66 | I06 | 건물 부문 온실가스 감축량 | tCO₂eq | I66 | 부가가치당 CO₂ | tCO₂eq/억원 | 4.1536e-08 | T2 | 기관 원표 | [분모 = 기준값 CSV, 2026-09-17] 계수 = 1/GRDP(억원). 분모: KOR 24,075,758 · ULS 894,122 · SES 168,275 · SCH 77,564 — input/region/sdg_지표화_기준값.csv (연도·원표는 그 파일 출처 열). 지역 계수는 eff_지역 = 1/지역 분모 |  | [분모 = 기준값 CSV, 2026-09-17] 분모 원표 확정(기준값 CSV 출처 열 참조). |  |  | 4.1536e-08
2408 | 6 | I66→G08 | I66 | 부가가치당 CO₂ | tCO₂eq/억원 | G08 | 부가가치단위당 CO₂ 배출량 | tCO₂eq/억원 | -1 | T1 | 정의(항등) | 단위동치 tCO2eq/억원=tCO2eq/억원 (정의) |  | 정의상 ±1 (단위동치) — 크기는 정의상 확정, 부호만 방향 |  |  | -1
2409 | 1 | KOR-전환-013→D198 | KOR-전환-013 | 에너지 절약 인식변화 |  | D198 | 전환부문 전력수요 절감량(수요효율화·ICT 수요관리·절약 인식변화) | GWh | 1 | T1 | 정의(항등) | 정책 투입량 직접전달(1:1) |  |  |  |  | 1
2409 | 2 | D198→I34 | D198 | 전환부문 전력수요 절감량(수요효율화·ICT 수요관리·절약 인식변화) | GWh | I34 | 생활 에너지 절감량 | TOE | 215 | T2 | 기관 원표 | 에너지법 시행규칙 별표1 에너지열량 환산기준: 전력 1MWh = 0.215TOE → 1GWh = 215TOE (단위환산_공식표) |  |  |  |  | 215
2409 | 3 | I34→I05 | I34 | 생활 에너지 절감량 | TOE | I05 | 건물 에너지 절감량 | TOE | 1 | T1 | 정의(항등) | 단위동치 TOE=TOE (정의) |  | 정의상 확정 — 측정 대상 없음 |  |  | 1
2409 | 4 | I05→I06 | I05 | 건물 에너지 절감량 | TOE | I06 | 건물 부문 온실가스 감축량 | tCO₂eq | 2.224 | T2 | 기관 원표 | 전력배출계수 0.4781tCO2/MWh(온실가스종합정보센터 2021) × 발전기준 2,150kcal/kWh(에너지법 시행규칙 별표1) → 2.224tCO2/TOE. 가이드라인 건물 면적·가구 사업(3-3·3-6·3-28)은 전력배출계수로 산정 — 종전 2.1 은 라이브러리 혼합값 |  | [한계] 동일 단위쌍의 타 사례 실측값 준용 — 부문 일치 확인. 원 사례: [TOE/년→tCO₂eq] -2.1 = IPCC 2006, 근거설명 '건물 절감에너지 1TOE → 2.1tCO₂eq(도시가스계수)' |  |  | 2.224
2409 | 5 | I06→SD01 | I06 | 건물 부문 온실가스 감축량 | tCO₂eq | SD01 | 온실가스배출량 변화량 | tCO₂eq | -1 | T1 | 정의(항등) | 단위동치 tCO2eq=tCO2eq (정의) |  | [한계] 동일 단위쌍의 타 사례 실측값 준용 — 부문 일치 확인. 원 사례: [tCO₂eq→tCO₂eq] -1.0 = 물리적 정의(동일단위 부호전환) |  |  | -1
2410 | 1 | KOR-전환-013→D198 | KOR-전환-013 | 에너지 절약 인식변화 |  | D198 | 전환부문 전력수요 절감량(수요효율화·ICT 수요관리·절약 인식변화) | GWh | 1 | T1 | 정의(항등) | 정책 투입량 직접전달(1:1) |  |  |  |  | 1
2410 | 2 | D198→I34 | D198 | 전환부문 전력수요 절감량(수요효율화·ICT 수요관리·절약 인식변화) | GWh | I34 | 생활 에너지 절감량 | TOE | 215 | T2 | 기관 원표 | 에너지법 시행규칙 별표1 에너지열량 환산기준: 전력 1MWh = 0.215TOE → 1GWh = 215TOE (단위환산_공식표) |  |  |  |  | 215
2410 | 3 | I34→I05 | I34 | 생활 에너지 절감량 | TOE | I05 | 건물 에너지 절감량 | TOE | 1 | T1 | 정의(항등) | 단위동치 TOE=TOE (정의) |  | 정의상 확정 — 측정 대상 없음 |  |  | 1
2410 | 4 | I05→I06 | I05 | 건물 에너지 절감량 | TOE | I06 | 건물 부문 온실가스 감축량 | tCO₂eq | 2.224 | T2 | 기관 원표 | 전력배출계수 0.4781tCO2/MWh(온실가스종합정보센터 2021) × 발전기준 2,150kcal/kWh(에너지법 시행규칙 별표1) → 2.224tCO2/TOE. 가이드라인 건물 면적·가구 사업(3-3·3-6·3-28)은 전력배출계수로 산정 — 종전 2.1 은 라이브러리 혼합값 |  | [한계] 동일 단위쌍의 타 사례 실측값 준용 — 부문 일치 확인. 원 사례: [TOE/년→tCO₂eq] -2.1 = IPCC 2006, 근거설명 '건물 절감에너지 1TOE → 2.1tCO₂eq(도시가스계수)' |  |  | 2.224
2410 | 5 | I06→G01 | I06 | 건물 부문 온실가스 감축량 | tCO₂eq | G01 | 연간 온실가스 총배출량 | 천tCO₂eq | -0.001 | T1 | 정의(항등) | t→천t ×0.001 (정의) |  | [한계] 동일 단위쌍의 타 사례 실측값 준용 — 부문 일치 확인. 원 사례: [tCO₂eq→천tCO₂eq] 0.001 = 단위변환(라이브러리 '단위변환' 항목) |  |  | -0.001
2411 | 1 | KOR-전환-013→D198 | KOR-전환-013 | 에너지 절약 인식변화 |  | D198 | 전환부문 전력수요 절감량(수요효율화·ICT 수요관리·절약 인식변화) | GWh | 1 | T1 | 정의(항등) | 정책 투입량 직접전달(1:1) |  |  |  |  | 1
2411 | 2 | D198→I34 | D198 | 전환부문 전력수요 절감량(수요효율화·ICT 수요관리·절약 인식변화) | GWh | I34 | 생활 에너지 절감량 | TOE | 215 | T2 | 기관 원표 | 에너지법 시행규칙 별표1 에너지열량 환산기준: 전력 1MWh = 0.215TOE → 1GWh = 215TOE (단위환산_공식표) |  |  |  |  | 215
2411 | 3 | I34→I64 | I34 | 생활 에너지 절감량 | TOE | I64 | 에너지 집약도 | TOE/억원 | 4.1536e-08 | T2 | 기관 원표 | [분모 = 기준값 CSV, 2026-09-17] 계수 = 1/GRDP(억원). 분모: KOR 24,075,758 · ULS 894,122 · SES 168,275 · SCH 77,564 — input/region/sdg_지표화_기준값.csv (연도·원표는 그 파일 출처 열). 지역 계수는 eff_지역 = 1/지역 분모 |  | [분모 = 기준값 CSV, 2026-09-17] 분모 원표 확정(기준값 CSV 출처 열 참조). |  |  | 4.1536e-08
2411 | 4 | I64→G03 | I64 | 에너지 집약도 | TOE/억원 | G03 | 에너지 집약도(GDP당 에너지) | TOE/억원 | -1 | T1 | 정의(항등) | 단위동치 TOE/억원=TOE/억원 (정의) |  | 정의상 ±1 (단위동치) — 크기는 정의상 확정, 부호만 방향 |  |  | -1
2412 | 1 | KOR-전환-013→D198 | KOR-전환-013 | 에너지 절약 인식변화 |  | D198 | 전환부문 전력수요 절감량(수요효율화·ICT 수요관리·절약 인식변화) | GWh | 1 | T1 | 정의(항등) | 정책 투입량 직접전달(1:1) |  |  |  |  | 1
2412 | 2 | D198→I34 | D198 | 전환부문 전력수요 절감량(수요효율화·ICT 수요관리·절약 인식변화) | GWh | I34 | 생활 에너지 절감량 | TOE | 215 | T2 | 기관 원표 | 에너지법 시행규칙 별표1 에너지열량 환산기준: 전력 1MWh = 0.215TOE → 1GWh = 215TOE (단위환산_공식표) |  |  |  |  | 215
2412 | 3 | I34→SD03 | I34 | 생활 에너지 절감량 | TOE | SD03 | 기존에너지사용량 변화량 | TOE | -1 | T1 | 정의(항등) | 단위동치 TOE=TOE (정의) |  | 정의상 ±1 (단위동치) — 크기는 정의상 확정, 부호만 방향 |  |  | -1
2413 | 1 | KOR-폐기물-001→D217 | KOR-폐기물-001 | 생산·유통·소비 단계 폐기물 원천 감량 |  | D217 | 생활폐기물 원천 감량량 | t/년 | 1 | [7 empty] | 1
2413 | 2 | D217→I16 | D217 | 생활폐기물 원천 감량량 | t/년 | I16 | 폐기물 매립·소각 온실가스 감축량 | tCO₂eq | 0.012 | T2 | 기관 원표 | 환경부 「지자체 온실가스 감축사업별 감축원단위 적용 가이드라인」(2024.10) 6-4 소각량 및 매립량 감량(폐기물 운송량 감량) 0.012tCO₂eq/t |  | [16차 KOR 복원 2026-09-11] 생활폐기물 감량 t/년 → 운송·처리 회피 0.012tCO₂eq/t |  |  | 0.012
2413 | 3 | I16→I66 | I16 | 폐기물 매립·소각 온실가스 감축량 | tCO₂eq | I66 | 부가가치당 CO₂ | tCO₂eq/억원 | 4.1536e-08 | T2 | 기관 원표 | [분모 = 기준값 CSV, 2026-09-17] 계수 = 1/GRDP(억원). 분모: KOR 24,075,758 · ULS 894,122 · SES 168,275 · SCH 77,564 — input/region/sdg_지표화_기준값.csv (연도·원표는 그 파일 출처 열). 지역 계수는 eff_지역 = 1/지역 분모 |  | [분모 = 기준값 CSV, 2026-09-17] 분모 원표 확정(기준값 CSV 출처 열 참조). |  |  | 4.1536e-08
2413 | 4 | I66→G08 | I66 | 부가가치당 CO₂ | tCO₂eq/억원 | G08 | 부가가치단위당 CO₂ 배출량 | tCO₂eq/억원 | -1 | T1 | 정의(항등) | 단위동치 tCO2eq/억원=tCO2eq/억원 (정의) |  | 정의상 ±1 (단위동치) — 크기는 정의상 확정, 부호만 방향 |  |  | -1
2414 | 1 | KOR-폐기물-001→D217 | KOR-폐기물-001 | 생산·유통·소비 단계 폐기물 원천 감량 |  | D217 | 생활폐기물 원천 감량량 | t/년 | 1 | [7 empty] | 1
2414 | 2 | D217→I16 | D217 | 생활폐기물 원천 감량량 | t/년 | I16 | 폐기물 매립·소각 온실가스 감축량 | tCO₂eq | 0.012 | T2 | 기관 원표 | 환경부 「지자체 온실가스 감축사업별 감축원단위 적용 가이드라인」(2024.10) 6-4 소각량 및 매립량 감량(폐기물 운송량 감량) 0.012tCO₂eq/t |  | [16차 KOR 복원 2026-09-11] 생활폐기물 감량 t/년 → 운송·처리 회피 0.012tCO₂eq/t |  |  | 0.012
2414 | 3 | I16→SD01 | I16 | 폐기물 매립·소각 온실가스 감축량 | tCO₂eq | SD01 | 온실가스배출량 변화량 | tCO₂eq | -1 | T1 | 정의(항등) | 단위동치 tCO2eq=tCO2eq (정의) |  | [한계] 동일 단위쌍의 타 사례 실측값 준용 — 부문 일치 확인. 원 사례: [tCO₂eq→tCO₂eq] -1.0 = 물리적 정의(동일단위 부호전환) |  |  | -1
2415 | 1 | KOR-폐기물-001→D217 | KOR-폐기물-001 | 생산·유통·소비 단계 폐기물 원천 감량 |  | D217 | 생활폐기물 원천 감량량 | t/년 | 1 | [7 empty] | 1
2415 | 2 | D217→I16 | D217 | 생활폐기물 원천 감량량 | t/년 | I16 | 폐기물 매립·소각 온실가스 감축량 | tCO₂eq | 0.012 | T2 | 기관 원표 | 환경부 「지자체 온실가스 감축사업별 감축원단위 적용 가이드라인」(2024.10) 6-4 소각량 및 매립량 감량(폐기물 운송량 감량) 0.012tCO₂eq/t |  | [16차 KOR 복원 2026-09-11] 생활폐기물 감량 t/년 → 운송·처리 회피 0.012tCO₂eq/t |  |  | 0.012
2415 | 3 | I16→G01 | I16 | 폐기물 매립·소각 온실가스 감축량 | tCO₂eq | G01 | 연간 온실가스 총배출량 | 천tCO₂eq | -0.001 | T1 | 정의(항등) | t→천t ×0.001 (정의) |  | [한계] 동일 단위쌍의 타 사례 실측값 준용 — 부문 일치 확인. 원 사례: [tCO₂eq→천tCO₂eq] 0.001 = 단위변환(라이브러리 '단위변환' 항목) |  |  | -0.001
2416 | 1 | KOR-폐기물-003→D205 | KOR-폐기물-003 | 고부가가치 재활용(바이오가스 시설) |  | D205 | 바이오가스화 시설 설치 개소 수 | 개소 | 1 | T1 | 정의(항등) | 정책 투입량 직접전달(1:1) |  |  |  |  | 1
2416 | 2 | D205→I103 | D205 | 바이오가스화 시설 설치 개소 수 | 개소 | I103 | 바이오가스 생산량 | TOE | 329.2 | T2 | 기관 원표 | 환경부 「지자체 온실가스 감축사업별 감축원단위 적용 가이드라인」(2024.10) 6-6 산정근거: 환경부 「2020년 유기성폐자원 바이오가스화시설 현황」 2019 바이오가스 발전량 168,409MWh/년 ÷ 시설 110개소(국가 기본계획 ’20) = 1,531MWh/개소 × 0.215TOE/MWh(에너지법 시행규칙 별표1) = 329.2TOE/개소·년 |  | 15차 복원 — 확신도 중간 |  |  | 329.2
2416 | 3 | I103→SD02 | I103 | 바이오가스 생산량 | TOE | SD02 | 신재생에너지사용량 변화량 | TOE | 1 | T1 | 정의(항등) | 단위동치 TOE=TOE (정의) |  | 정의상 확정 — 측정 대상 없음 |  |  | 1
2417 | 1 | KOR-폐기물-003→D205 | KOR-폐기물-003 | 고부가가치 재활용(바이오가스 시설) |  | D205 | 바이오가스화 시설 설치 개소 수 | 개소 | 1 | T1 | 정의(항등) | 정책 투입량 직접전달(1:1) |  |  |  |  | 1
2417 | 2 | D205→I103 | D205 | 바이오가스화 시설 설치 개소 수 | 개소 | I103 | 바이오가스 생산량 | TOE | 329.2 | T2 | 기관 원표 | 환경부 「지자체 온실가스 감축사업별 감축원단위 적용 가이드라인」(2024.10) 6-6 산정근거: 환경부 「2020년 유기성폐자원 바이오가스화시설 현황」 2019 바이오가스 발전량 168,409MWh/년 ÷ 시설 110개소(국가 기본계획 ’20) = 1,531MWh/개소 × 0.215TOE/MWh(에너지법 시행규칙 별표1) = 329.2TOE/개소·년 |  | 15차 복원 — 확신도 중간 |  |  | 329.2
2417 | 3 | I103→I02 | I103 | 바이오가스 생산량 | TOE | I02 | 신재생에너지 공급량 | TOE | 1 | T1 | 정의(항등) | 단위동치 TOE=TOE (정의) |  | 정의상 확정 — 측정 대상 없음 |  |  | 1
2417 | 4 | I02→I62 | I02 | 신재생에너지 공급량 | TOE | I62 | 재생에너지 비중 | % | 4.7093e-07 | T2 | 기관 원표 | [분모 = 기준값 CSV, 2026-09-17] 계수 = 100/최종에너지소비(TOE). 분모: KOR 212,347,989 · ULS 30,783,000 · SES 24,513,000 · SCH 735,000 — input/region/sdg_지표화_기준값.csv (연도·원표는 그 파일 출처 열). 지역 계수는 eff_지역 = 100/지역 분모 |  | [분모 = 기준값 CSV, 2026-09-17] 분모 원표 확정(기준값 CSV 출처 열 참조). |  |  | 4.7093e-07
2417 | 5 | I62→G02 | I62 | 재생에너지 비중 | % | G02 | 총에너지 중 재생에너지 비중 | % | 1 | T1 | 정의(항등) | 단위동치 %=% (정의) |  | 정의상 확정 — 측정 대상 없음 |  |  | 1
2418 | 1 | KOR-폐기물-003→D205 | KOR-폐기물-003 | 고부가가치 재활용(바이오가스 시설) |  | D205 | 바이오가스화 시설 설치 개소 수 | 개소 | 1 | T1 | 정의(항등) | 정책 투입량 직접전달(1:1) |  |  |  |  | 1
2418 | 2 | D205→I103 | D205 | 바이오가스화 시설 설치 개소 수 | 개소 | I103 | 바이오가스 생산량 | TOE | 329.2 | T2 | 기관 원표 | 환경부 「지자체 온실가스 감축사업별 감축원단위 적용 가이드라인」(2024.10) 6-6 산정근거: 환경부 「2020년 유기성폐자원 바이오가스화시설 현황」 2019 바이오가스 발전량 168,409MWh/년 ÷ 시설 110개소(국가 기본계획 ’20) = 1,531MWh/개소 × 0.215TOE/MWh(에너지법 시행규칙 별표1) = 329.2TOE/개소·년 |  | 15차 복원 — 확신도 중간 |  |  | 329.2
2418 | 3 | I103→I02 | I103 | 바이오가스 생산량 | TOE | I02 | 신재생에너지 공급량 | TOE | 1 | T1 | 정의(항등) | 단위동치 TOE=TOE (정의) |  | 정의상 확정 — 측정 대상 없음 |  |  | 1
2418 | 4 | I02→I72 | I02 | 신재생에너지 공급량 | TOE | I72 | 신재생에너지의 화석연료 대체량 | TOE | 1 | T1 | 정의(항등) | 단위동치 TOE=TOE (정의) |  | 정의상 ±1 (단위동치) — 크기는 정의상 확정, 부호만 방향 |  |  | 1
2418 | 5 | I72→SD01 | I72 | 신재생에너지의 화석연료 대체량 | TOE | SD01 | 온실가스배출량 변화량 | tCO₂eq | -2.224 | T2 | 기관 원표 | 환경부 「지자체 온실가스 감축사업별 감축원단위 적용 가이드라인」(2024.10) 1-1 ① 국가 온실가스 배출계수 0.4781tCO2eq/MWh ÷ 0.215TOE/MWh = 2.224 tCO₂eq/TOE (I72→G01 과 같은 근거, 천t 환산 전) |  | [SD01 미러 2026-09-17] G01 링크와 같은 근거로 SD01 반영 |  |  | -2.224
2419 | 1 | KOR-폐기물-003→D205 | KOR-폐기물-003 | 고부가가치 재활용(바이오가스 시설) |  | D205 | 바이오가스화 시설 설치 개소 수 | 개소 | 1 | T1 | 정의(항등) | 정책 투입량 직접전달(1:1) |  |  |  |  | 1
2419 | 2 | D205→I103 | D205 | 바이오가스화 시설 설치 개소 수 | 개소 | I103 | 바이오가스 생산량 | TOE | 329.2 | T2 | 기관 원표 | 환경부 「지자체 온실가스 감축사업별 감축원단위 적용 가이드라인」(2024.10) 6-6 산정근거: 환경부 「2020년 유기성폐자원 바이오가스화시설 현황」 2019 바이오가스 발전량 168,409MWh/년 ÷ 시설 110개소(국가 기본계획 ’20) = 1,531MWh/개소 × 0.215TOE/MWh(에너지법 시행규칙 별표1) = 329.2TOE/개소·년 |  | 15차 복원 — 확신도 중간 |  |  | 329.2
2419 | 3 | I103→I02 | I103 | 바이오가스 생산량 | TOE | I02 | 신재생에너지 공급량 | TOE | 1 | T1 | 정의(항등) | 단위동치 TOE=TOE (정의) |  | 정의상 확정 — 측정 대상 없음 |  |  | 1
2419 | 4 | I02→I72 | I02 | 신재생에너지 공급량 | TOE | I72 | 신재생에너지의 화석연료 대체량 | TOE | 1 | T1 | 정의(항등) | 단위동치 TOE=TOE (정의) |  | 정의상 ±1 (단위동치) — 크기는 정의상 확정, 부호만 방향 |  |  | 1
2419 | 5 | I72→SD03 | I72 | 신재생에너지의 화석연료 대체량 | TOE | SD03 | 기존에너지사용량 변화량 | TOE | -1 | T1 | 정의(항등) | 단위동치 TOE=TOE (정의) |  |  |  |  | -1
2420 | 1 | KOR-폐기물-003→D205 | KOR-폐기물-003 | 고부가가치 재활용(바이오가스 시설) |  | D205 | 바이오가스화 시설 설치 개소 수 | 개소 | 1 | T1 | 정의(항등) | 정책 투입량 직접전달(1:1) |  |  |  |  | 1
2420 | 2 | D205→I103 | D205 | 바이오가스화 시설 설치 개소 수 | 개소 | I103 | 바이오가스 생산량 | TOE | 329.2 | T2 | 기관 원표 | 환경부 「지자체 온실가스 감축사업별 감축원단위 적용 가이드라인」(2024.10) 6-6 산정근거: 환경부 「2020년 유기성폐자원 바이오가스화시설 현황」 2019 바이오가스 발전량 168,409MWh/년 ÷ 시설 110개소(국가 기본계획 ’20) = 1,531MWh/개소 × 0.215TOE/MWh(에너지법 시행규칙 별표1) = 329.2TOE/개소·년 |  | 15차 복원 — 확신도 중간 |  |  | 329.2
2420 | 3 | I103→I02 | I103 | 바이오가스 생산량 | TOE | I02 | 신재생에너지 공급량 | TOE | 1 | T1 | 정의(항등) | 단위동치 TOE=TOE (정의) |  | 정의상 확정 — 측정 대상 없음 |  |  | 1
2420 | 4 | I02→I72 | I02 | 신재생에너지 공급량 | TOE | I72 | 신재생에너지의 화석연료 대체량 | TOE | 1 | T1 | 정의(항등) | 단위동치 TOE=TOE (정의) |  | 정의상 ±1 (단위동치) — 크기는 정의상 확정, 부호만 방향 |  |  | 1
2420 | 5 | I72→G01 | I72 | 신재생에너지의 화석연료 대체량 | TOE | G01 | 연간 온실가스 총배출량 | 천tCO₂eq | -0.002224 | T2 | 기관 원표 | 환경부 「지자체 온실가스 감축사업별 감축원단위 적용 가이드라인」(2024.10) 1-1 ① 국가 온실가스 배출계수(온실가스종합정보센터, 2021년) 0.4781tCO2eq/MWh; 에너지법 시행규칙 별표1 에너지열량 환산기준(전력 발전기준 2,150kcal/kWh) |  | [가정] 현재값 유지 가정(대체값 미확보). 원 사례([TOE→천tCO₂eq] -0.0021 = 도시가스 계수 2.1의 천단위 환산)와 부문 상이 — 크기 불일치 가능 |  |  | -0.002224
2421 | 1 | KOR-폐기물-003→D205 | KOR-폐기물-003 | 고부가가치 재활용(바이오가스 시설) |  | D205 | 바이오가스화 시설 설치 개소 수 | 개소 | 1 | T1 | 정의(항등) | 정책 투입량 직접전달(1:1) |  |  |  |  | 1
2421 | 2 | D205→I103 | D205 | 바이오가스화 시설 설치 개소 수 | 개소 | I103 | 바이오가스 생산량 | TOE | 329.2 | T2 | 기관 원표 | 환경부 「지자체 온실가스 감축사업별 감축원단위 적용 가이드라인」(2024.10) 6-6 산정근거: 환경부 「2020년 유기성폐자원 바이오가스화시설 현황」 2019 바이오가스 발전량 168,409MWh/년 ÷ 시설 110개소(국가 기본계획 ’20) = 1,531MWh/개소 × 0.215TOE/MWh(에너지법 시행규칙 별표1) = 329.2TOE/개소·년 |  | 15차 복원 — 확신도 중간 |  |  | 329.2
2421 | 3 | I103→I02 | I103 | 바이오가스 생산량 | TOE | I02 | 신재생에너지 공급량 | TOE | 1 | T1 | 정의(항등) | 단위동치 TOE=TOE (정의) |  | 정의상 확정 — 측정 대상 없음 |  |  | 1
2421 | 4 | I02→SD02 | I02 | 신재생에너지 공급량 | TOE | SD02 | 신재생에너지사용량 변화량 | TOE | 1 | T1 | 정의(항등) | 단위동치 TOE=TOE (정의) |  | 정의상 ±1 (단위동치) — 크기는 정의상 확정, 부호만 방향 |  |  | 1
2422 | 1 | KOR-폐기물-003→D205 | KOR-폐기물-003 | 고부가가치 재활용(바이오가스 시설) |  | D205 | 바이오가스화 시설 설치 개소 수 | 개소 | 1 | T1 | 정의(항등) | 정책 투입량 직접전달(1:1) |  |  |  |  | 1
2422 | 2 | D205→I103 | D205 | 바이오가스화 시설 설치 개소 수 | 개소 | I103 | 바이오가스 생산량 | TOE | 329.2 | T2 | 기관 원표 | 환경부 「지자체 온실가스 감축사업별 감축원단위 적용 가이드라인」(2024.10) 6-6 산정근거: 환경부 「2020년 유기성폐자원 바이오가스화시설 현황」 2019 바이오가스 발전량 168,409MWh/년 ÷ 시설 110개소(국가 기본계획 ’20) = 1,531MWh/개소 × 0.215TOE/MWh(에너지법 시행규칙 별표1) = 329.2TOE/개소·년 |  | 15차 복원 — 확신도 중간 |  |  | 329.2
2422 | 3 | I103→I02 | I103 | 바이오가스 생산량 | TOE | I02 | 신재생에너지 공급량 | TOE | 1 | T1 | 정의(항등) | 단위동치 TOE=TOE (정의) |  | 정의상 확정 — 측정 대상 없음 |  |  | 1
2422 | 4 | I02→SD03 | I02 | 신재생에너지 공급량 | TOE | SD03 | 기존에너지사용량 변화량 | TOE | -1 | T1 | 정의(항등) | 단위동치 TOE=TOE (정의) |  | [한계] 원표는 실재하나 파생값(가정 곱셈) 포함 — 신재생 1TOE 공급이 기존에너지 1TOE를 100% 대체한다는 것은 정의적 가정이며, 에너지통계연보에 이런 대체율 표는 없다. 출처 표기가 원표 인용이 아니다. |  |  | -1
2423 | 1 | KOR-폐기물-004→D206 | KOR-폐기물-004 | 고부가가치 재활용(열분해시설) |  | D206 | 고부가가치 재활용(열분해시설) 설치 개소 수 | 개소 | 1 | T1 | 정의(항등) | 정책 투입량 직접전달(1:1) |  |  |  |  | 1
2423 | 2 | D206→I102 | D206 | 고부가가치 재활용(열분해시설) 설치 개소 수 | 개소 | I102 | 열분해 처리 폐플라스틱량 | 톤 | 4000 | T2 | 기관 원표 | 환경부 폐자원에너지과 발표(2024.8.28; 에너지데일리 149019·이데일리 보도) '공공열분해시설 2026년 10개소·4만톤/연' + 국가 탄소중립·녹색성장 기본계획 Ⅵ.1 '공공열분해시설 확충(~’26, 10개소)' |  | 15차 복원 — 확신도 중간 |  |  | 4000
2423 | 3 | I102→I16 | I102 | 열분해 처리 폐플라스틱량 | 톤 | I16 | 폐기물 매립·소각 온실가스 감축량 | tCO₂eq | 1.3 | T2 | 기관 원표 | 환경부 「지자체 온실가스 감축사업별 감축원단위 적용 가이드라인」(2024.10) 6-12 폐플라스틱 자원화 1.3tCO₂eq/ton (KEI 2022 열분해 정책과제 p.39, 열분해정제유 방법론 13A-007-Ver01) |  | 15차 복원 — 확신도 높음 |  |  | 1.3
2423 | 4 | I16→I66 | I16 | 폐기물 매립·소각 온실가스 감축량 | tCO₂eq | I66 | 부가가치당 CO₂ | tCO₂eq/억원 | 4.1536e-08 | T2 | 기관 원표 | [분모 = 기준값 CSV, 2026-09-17] 계수 = 1/GRDP(억원). 분모: KOR 24,075,758 · ULS 894,122 · SES 168,275 · SCH 77,564 — input/region/sdg_지표화_기준값.csv (연도·원표는 그 파일 출처 열). 지역 계수는 eff_지역 = 1/지역 분모 |  | [분모 = 기준값 CSV, 2026-09-17] 분모 원표 확정(기준값 CSV 출처 열 참조). |  |  | 4.1536e-08
2423 | 5 | I66→G08 | I66 | 부가가치당 CO₂ | tCO₂eq/억원 | G08 | 부가가치단위당 CO₂ 배출량 | tCO₂eq/억원 | -1 | T1 | 정의(항등) | 단위동치 tCO2eq/억원=tCO2eq/억원 (정의) |  | 정의상 ±1 (단위동치) — 크기는 정의상 확정, 부호만 방향 |  |  | -1
2424 | 1 | KOR-폐기물-004→D206 | KOR-폐기물-004 | 고부가가치 재활용(열분해시설) |  | D206 | 고부가가치 재활용(열분해시설) 설치 개소 수 | 개소 | 1 | T1 | 정의(항등) | 정책 투입량 직접전달(1:1) |  |  |  |  | 1
2424 | 2 | D206→I102 | D206 | 고부가가치 재활용(열분해시설) 설치 개소 수 | 개소 | I102 | 열분해 처리 폐플라스틱량 | 톤 | 4000 | T2 | 기관 원표 | 환경부 폐자원에너지과 발표(2024.8.28; 에너지데일리 149019·이데일리 보도) '공공열분해시설 2026년 10개소·4만톤/연' + 국가 탄소중립·녹색성장 기본계획 Ⅵ.1 '공공열분해시설 확충(~’26, 10개소)' |  | 15차 복원 — 확신도 중간 |  |  | 4000
2424 | 3 | I102→I16 | I102 | 열분해 처리 폐플라스틱량 | 톤 | I16 | 폐기물 매립·소각 온실가스 감축량 | tCO₂eq | 1.3 | T2 | 기관 원표 | 환경부 「지자체 온실가스 감축사업별 감축원단위 적용 가이드라인」(2024.10) 6-12 폐플라스틱 자원화 1.3tCO₂eq/ton (KEI 2022 열분해 정책과제 p.39, 열분해정제유 방법론 13A-007-Ver01) |  | 15차 복원 — 확신도 높음 |  |  | 1.3
2424 | 4 | I16→SD01 | I16 | 폐기물 매립·소각 온실가스 감축량 | tCO₂eq | SD01 | 온실가스배출량 변화량 | tCO₂eq | -1 | T1 | 정의(항등) | 단위동치 tCO2eq=tCO2eq (정의) |  | [한계] 동일 단위쌍의 타 사례 실측값 준용 — 부문 일치 확인. 원 사례: [tCO₂eq→tCO₂eq] -1.0 = 물리적 정의(동일단위 부호전환) |  |  | -1
2425 | 1 | KOR-폐기물-004→D206 | KOR-폐기물-004 | 고부가가치 재활용(열분해시설) |  | D206 | 고부가가치 재활용(열분해시설) 설치 개소 수 | 개소 | 1 | T1 | 정의(항등) | 정책 투입량 직접전달(1:1) |  |  |  |  | 1
2425 | 2 | D206→I102 | D206 | 고부가가치 재활용(열분해시설) 설치 개소 수 | 개소 | I102 | 열분해 처리 폐플라스틱량 | 톤 | 4000 | T2 | 기관 원표 | 환경부 폐자원에너지과 발표(2024.8.28; 에너지데일리 149019·이데일리 보도) '공공열분해시설 2026년 10개소·4만톤/연' + 국가 탄소중립·녹색성장 기본계획 Ⅵ.1 '공공열분해시설 확충(~’26, 10개소)' |  | 15차 복원 — 확신도 중간 |  |  | 4000
2425 | 3 | I102→I16 | I102 | 열분해 처리 폐플라스틱량 | 톤 | I16 | 폐기물 매립·소각 온실가스 감축량 | tCO₂eq | 1.3 | T2 | 기관 원표 | 환경부 「지자체 온실가스 감축사업별 감축원단위 적용 가이드라인」(2024.10) 6-12 폐플라스틱 자원화 1.3tCO₂eq/ton (KEI 2022 열분해 정책과제 p.39, 열분해정제유 방법론 13A-007-Ver01) |  | 15차 복원 — 확신도 높음 |  |  | 1.3
2425 | 4 | I16→G01 | I16 | 폐기물 매립·소각 온실가스 감축량 | tCO₂eq | G01 | 연간 온실가스 총배출량 | 천tCO₂eq | -0.001 | T1 | 정의(항등) | t→천t ×0.001 (정의) |  | [한계] 동일 단위쌍의 타 사례 실측값 준용 — 부문 일치 확인. 원 사례: [tCO₂eq→천tCO₂eq] 0.001 = 단위변환(라이브러리 '단위변환' 항목) |  |  | -0.001
2426 | 1 | KOR-흡수원-001→D209 | KOR-흡수원-001 | 산림순환경영(조림) |  | D209 | 산림순환경영(조림) 면적 | 천ha | 1 | T1 | 정의(항등) | 정책 투입량 직접전달(1:1) |  |  |  |  | 1
2426 | 2 | D209→I19 | D209 | 산림순환경영(조림) 면적 | 천ha | I19 | 산림 탄소 흡수량 | tCO₂eq | 6900 | T2 | 기관 원표 | 환경부 「지자체 온실가스 감축사업별 감축원단위 적용 가이드라인」(2024.10) 8-2 조림조성(면적) 임령 10년 6.9tCO₂eq/ha × 1,000ha/천ha = 6,900tCO₂eq/천ha |  | [17차 계산링크 근거화 2026-09-14] 산림청 라이브러리 5.5 → 8-2 |  |  | 6900
2426 | 3 | I19→I66 | I19 | 산림 탄소 흡수량 | tCO₂eq | I66 | 부가가치당 CO₂ | tCO₂eq/억원 | 4.1536e-08 | T2 | 기관 원표 | [분모 = 기준값 CSV, 2026-09-17] 계수 = 1/GRDP(억원). 분모: KOR 24,075,758 · ULS 894,122 · SES 168,275 · SCH 77,564 — input/region/sdg_지표화_기준값.csv (연도·원표는 그 파일 출처 열). 지역 계수는 eff_지역 = 1/지역 분모 |  | [분모 = 기준값 CSV, 2026-09-17] 분모 원표 확정(기준값 CSV 출처 열 참조). |  |  | 4.1536e-08
2426 | 4 | I66→G08 | I66 | 부가가치당 CO₂ | tCO₂eq/억원 | G08 | 부가가치단위당 CO₂ 배출량 | tCO₂eq/억원 | -1 | T1 | 정의(항등) | 단위동치 tCO2eq/억원=tCO2eq/억원 (정의) |  | 정의상 ±1 (단위동치) — 크기는 정의상 확정, 부호만 방향 |  |  | -1
2427 | 1 | KOR-흡수원-001→D209 | KOR-흡수원-001 | 산림순환경영(조림) |  | D209 | 산림순환경영(조림) 면적 | 천ha | 1 | T1 | 정의(항등) | 정책 투입량 직접전달(1:1) |  |  |  |  | 1
2427 | 2 | D209→I19 | D209 | 산림순환경영(조림) 면적 | 천ha | I19 | 산림 탄소 흡수량 | tCO₂eq | 6900 | T2 | 기관 원표 | 환경부 「지자체 온실가스 감축사업별 감축원단위 적용 가이드라인」(2024.10) 8-2 조림조성(면적) 임령 10년 6.9tCO₂eq/ha × 1,000ha/천ha = 6,900tCO₂eq/천ha |  | [17차 계산링크 근거화 2026-09-14] 산림청 라이브러리 5.5 → 8-2 |  |  | 6900
2427 | 3 | I19→SD01 | I19 | 산림 탄소 흡수량 | tCO₂eq | SD01 | 온실가스배출량 변화량 | tCO₂eq | -1 | T1 | 정의(항등) | 단위동치 tCO2eq=tCO2eq (정의) |  | 정의상 ±1 (단위동치) — 크기는 정의상 확정, 부호만 방향 |  |  | -1
2428 | 1 | KOR-흡수원-001→D209 | KOR-흡수원-001 | 산림순환경영(조림) |  | D209 | 산림순환경영(조림) 면적 | 천ha | 1 | T1 | 정의(항등) | 정책 투입량 직접전달(1:1) |  |  |  |  | 1
2428 | 2 | D209→I19 | D209 | 산림순환경영(조림) 면적 | 천ha | I19 | 산림 탄소 흡수량 | tCO₂eq | 6900 | T2 | 기관 원표 | 환경부 「지자체 온실가스 감축사업별 감축원단위 적용 가이드라인」(2024.10) 8-2 조림조성(면적) 임령 10년 6.9tCO₂eq/ha × 1,000ha/천ha = 6,900tCO₂eq/천ha |  | [17차 계산링크 근거화 2026-09-14] 산림청 라이브러리 5.5 → 8-2 |  |  | 6900
2428 | 3 | I19→G01 | I19 | 산림 탄소 흡수량 | tCO₂eq | G01 | 연간 온실가스 총배출량 | 천tCO₂eq | -0.001 | T1 | 정의(항등) | t→천t ×0.001 (정의) |  | [한계] 동일 단위쌍의 타 사례 실측값 준용 — 부문 일치 확인. 원 사례: [tCO₂eq→천tCO₂eq] 0.001 = 단위변환(라이브러리 '단위변환' 항목) |  |  | -0.001
2429 | 1 | KOR-흡수원-002→D112 | KOR-흡수원-002 | 산림순환경영(숲가꾸기) |  | D112 | 공익림 숲가꾸기 사업 면적 | ha | 1 | T1 | 정의(항등) | 정책 투입량 직접전달(1:1) |  |  |  |  | 1
2429 | 2 | D112→I19 | D112 | 공익림 숲가꾸기 사업 면적 | ha | I19 | 산림 탄소 흡수량 | tCO₂eq | 1.188 | T2 | 기관 원표 | 환경부 「지자체 온실가스 감축사업별 감축원단위 적용 가이드라인」(2024.10) 8-5 숲 가꾸기(간벌 및 가지치기) 숲가꾸기 면적 1.188tCO2eq/㏊·년 |  | [가정] 현재값 유지 가정(대체값 미확보). 원 사례([ha·본·km→tCO₂eq/년] 5.5 = 산림청 산림탄소흡수계수 '산림 1ha 연간 탄소흡수 5.5tCO₂eq')와 부문 상이 — 크기 불일치 가능 |  |  | 1.188
2429 | 3 | I19→I66 | I19 | 산림 탄소 흡수량 | tCO₂eq | I66 | 부가가치당 CO₂ | tCO₂eq/억원 | 4.1536e-08 | T2 | 기관 원표 | [분모 = 기준값 CSV, 2026-09-17] 계수 = 1/GRDP(억원). 분모: KOR 24,075,758 · ULS 894,122 · SES 168,275 · SCH 77,564 — input/region/sdg_지표화_기준값.csv (연도·원표는 그 파일 출처 열). 지역 계수는 eff_지역 = 1/지역 분모 |  | [분모 = 기준값 CSV, 2026-09-17] 분모 원표 확정(기준값 CSV 출처 열 참조). |  |  | 4.1536e-08
2429 | 4 | I66→G08 | I66 | 부가가치당 CO₂ | tCO₂eq/억원 | G08 | 부가가치단위당 CO₂ 배출량 | tCO₂eq/억원 | -1 | T1 | 정의(항등) | 단위동치 tCO2eq/억원=tCO2eq/억원 (정의) |  | 정의상 ±1 (단위동치) — 크기는 정의상 확정, 부호만 방향 |  |  | -1
2430 | 1 | KOR-흡수원-002→D112 | KOR-흡수원-002 | 산림순환경영(숲가꾸기) |  | D112 | 공익림 숲가꾸기 사업 면적 | ha | 1 | T1 | 정의(항등) | 정책 투입량 직접전달(1:1) |  |  |  |  | 1
2430 | 2 | D112→I19 | D112 | 공익림 숲가꾸기 사업 면적 | ha | I19 | 산림 탄소 흡수량 | tCO₂eq | 1.188 | T2 | 기관 원표 | 환경부 「지자체 온실가스 감축사업별 감축원단위 적용 가이드라인」(2024.10) 8-5 숲 가꾸기(간벌 및 가지치기) 숲가꾸기 면적 1.188tCO2eq/㏊·년 |  | [가정] 현재값 유지 가정(대체값 미확보). 원 사례([ha·본·km→tCO₂eq/년] 5.5 = 산림청 산림탄소흡수계수 '산림 1ha 연간 탄소흡수 5.5tCO₂eq')와 부문 상이 — 크기 불일치 가능 |  |  | 1.188
2430 | 3 | I19→SD01 | I19 | 산림 탄소 흡수량 | tCO₂eq | SD01 | 온실가스배출량 변화량 | tCO₂eq | -1 | T1 | 정의(항등) | 단위동치 tCO2eq=tCO2eq (정의) |  | 정의상 ±1 (단위동치) — 크기는 정의상 확정, 부호만 방향 |  |  | -1
2431 | 1 | KOR-흡수원-002→D112 | KOR-흡수원-002 | 산림순환경영(숲가꾸기) |  | D112 | 공익림 숲가꾸기 사업 면적 | ha | 1 | T1 | 정의(항등) | 정책 투입량 직접전달(1:1) |  |  |  |  | 1
2431 | 2 | D112→I19 | D112 | 공익림 숲가꾸기 사업 면적 | ha | I19 | 산림 탄소 흡수량 | tCO₂eq | 1.188 | T2 | 기관 원표 | 환경부 「지자체 온실가스 감축사업별 감축원단위 적용 가이드라인」(2024.10) 8-5 숲 가꾸기(간벌 및 가지치기) 숲가꾸기 면적 1.188tCO2eq/㏊·년 |  | [가정] 현재값 유지 가정(대체값 미확보). 원 사례([ha·본·km→tCO₂eq/년] 5.5 = 산림청 산림탄소흡수계수 '산림 1ha 연간 탄소흡수 5.5tCO₂eq')와 부문 상이 — 크기 불일치 가능 |  |  | 1.188
2431 | 3 | I19→G01 | I19 | 산림 탄소 흡수량 | tCO₂eq | G01 | 연간 온실가스 총배출량 | 천tCO₂eq | -0.001 | T1 | 정의(항등) | t→천t ×0.001 (정의) |  | [한계] 동일 단위쌍의 타 사례 실측값 준용 — 부문 일치 확인. 원 사례: [tCO₂eq→천tCO₂eq] 0.001 = 단위변환(라이브러리 '단위변환' 항목) |  |  | -0.001
2432 | 1 | KOR-흡수원-003→D210 | KOR-흡수원-003 | 고부가가치 목재이용 |  | D210 | 고부가가치 목재 이용량 | 만m³ | 1 | T1 | 정의(항등) | 정책 투입량 직접전달(1:1) |  |  |  |  | 1
2432 | 2 | D210→I19 | D210 | 고부가가치 목재 이용량 | 만m³ | I19 | 산림 탄소 흡수량 | tCO₂eq | 6300 | T2 | 기관 원표 | 환경부 「지자체 온실가스 감축사업별 감축원단위 적용 가이드라인」(2024.10) 8-16 국내 목제품 이용 및 생활환경 시설 목재 활용 권장: 목제품 부피당 0.63tCO₂eq/㎥(탄소저장량 표시제도, 목재문화진흥회) × 10,000㎥/만m³ = 6,300tCO₂eq/만m³ |  | [16차 KOR 복원 2026-09-11] 고부가가치 목재 이용 만m³ → 목제품 탄소저장 6,300tCO₂eq/만m³ |  |  | 6300
2432 | 3 | I19→I66 | I19 | 산림 탄소 흡수량 | tCO₂eq | I66 | 부가가치당 CO₂ | tCO₂eq/억원 | 4.1536e-08 | T2 | 기관 원표 | [분모 = 기준값 CSV, 2026-09-17] 계수 = 1/GRDP(억원). 분모: KOR 24,075,758 · ULS 894,122 · SES 168,275 · SCH 77,564 — input/region/sdg_지표화_기준값.csv (연도·원표는 그 파일 출처 열). 지역 계수는 eff_지역 = 1/지역 분모 |  | [분모 = 기준값 CSV, 2026-09-17] 분모 원표 확정(기준값 CSV 출처 열 참조). |  |  | 4.1536e-08
2432 | 4 | I66→G08 | I66 | 부가가치당 CO₂ | tCO₂eq/억원 | G08 | 부가가치단위당 CO₂ 배출량 | tCO₂eq/억원 | -1 | T1 | 정의(항등) | 단위동치 tCO2eq/억원=tCO2eq/억원 (정의) |  | 정의상 ±1 (단위동치) — 크기는 정의상 확정, 부호만 방향 |  |  | -1
2433 | 1 | KOR-흡수원-003→D210 | KOR-흡수원-003 | 고부가가치 목재이용 |  | D210 | 고부가가치 목재 이용량 | 만m³ | 1 | T1 | 정의(항등) | 정책 투입량 직접전달(1:1) |  |  |  |  | 1
2433 | 2 | D210→I19 | D210 | 고부가가치 목재 이용량 | 만m³ | I19 | 산림 탄소 흡수량 | tCO₂eq | 6300 | T2 | 기관 원표 | 환경부 「지자체 온실가스 감축사업별 감축원단위 적용 가이드라인」(2024.10) 8-16 국내 목제품 이용 및 생활환경 시설 목재 활용 권장: 목제품 부피당 0.63tCO₂eq/㎥(탄소저장량 표시제도, 목재문화진흥회) × 10,000㎥/만m³ = 6,300tCO₂eq/만m³ |  | [16차 KOR 복원 2026-09-11] 고부가가치 목재 이용 만m³ → 목제품 탄소저장 6,300tCO₂eq/만m³ |  |  | 6300
2433 | 3 | I19→SD01 | I19 | 산림 탄소 흡수량 | tCO₂eq | SD01 | 온실가스배출량 변화량 | tCO₂eq | -1 | T1 | 정의(항등) | 단위동치 tCO2eq=tCO2eq (정의) |  | 정의상 ±1 (단위동치) — 크기는 정의상 확정, 부호만 방향 |  |  | -1
2434 | 1 | KOR-흡수원-003→D210 | KOR-흡수원-003 | 고부가가치 목재이용 |  | D210 | 고부가가치 목재 이용량 | 만m³ | 1 | T1 | 정의(항등) | 정책 투입량 직접전달(1:1) |  |  |  |  | 1
2434 | 2 | D210→I19 | D210 | 고부가가치 목재 이용량 | 만m³ | I19 | 산림 탄소 흡수량 | tCO₂eq | 6300 | T2 | 기관 원표 | 환경부 「지자체 온실가스 감축사업별 감축원단위 적용 가이드라인」(2024.10) 8-16 국내 목제품 이용 및 생활환경 시설 목재 활용 권장: 목제품 부피당 0.63tCO₂eq/㎥(탄소저장량 표시제도, 목재문화진흥회) × 10,000㎥/만m³ = 6,300tCO₂eq/만m³ |  | [16차 KOR 복원 2026-09-11] 고부가가치 목재 이용 만m³ → 목제품 탄소저장 6,300tCO₂eq/만m³ |  |  | 6300
2434 | 3 | I19→G01 | I19 | 산림 탄소 흡수량 | tCO₂eq | G01 | 연간 온실가스 총배출량 | 천tCO₂eq | -0.001 | T1 | 정의(항등) | t→천t ×0.001 (정의) |  | [한계] 동일 단위쌍의 타 사례 실측값 준용 — 부문 일치 확인. 원 사례: [tCO₂eq→천tCO₂eq] 0.001 = 단위변환(라이브러리 '단위변환' 항목) |  |  | -0.001
2435 | 1 | KOR-흡수원-005→D58 | KOR-흡수원-005 | 해양 흡수원 복원·관리 |  | D58 | 해양 흡수원(블루카본) 조성 면적 | ha | 1 | [7 empty] | 1
2435 | 2 | D58→I32 | D58 | 해양 흡수원(블루카본) 조성 면적 | ha | I32 | 연안·해양 블루카본 흡수량 | tCO₂eq | 210 | T3 | 라이브러리 준용 | 해양수산부 갯벌조사 (라이브러리 매칭) |  |  |  |  | 1.05
2435 | 3 | I32→SD01 | I32 | 연안·해양 블루카본 흡수량 | tCO₂eq | SD01 | 온실가스배출량 변화량 | tCO₂eq | -1 | T1 | 정의(항등) | 단위동치 tCO2eq=tCO2eq (정의) |  | 정의상 ±1 (단위동치) — 크기는 정의상 확정, 부호만 방향 |  |  | -1
2436 | 1 | KOR-흡수원-005→D58 | KOR-흡수원-005 | 해양 흡수원 복원·관리 |  | D58 | 해양 흡수원(블루카본) 조성 면적 | ha | 1 | [7 empty] | 1
2436 | 2 | D58→I32 | D58 | 해양 흡수원(블루카본) 조성 면적 | ha | I32 | 연안·해양 블루카본 흡수량 | tCO₂eq | 210 | T3 | 라이브러리 준용 | 해양수산부 갯벌조사 (라이브러리 매칭) |  |  |  |  | 1.05
2436 | 3 | I32→G01 | I32 | 연안·해양 블루카본 흡수량 | tCO₂eq | G01 | 연간 온실가스 총배출량 | 천tCO₂eq | -0.001 | T1 | 정의(항등) | t→천t ×0.001 (정의) |  | [한계] 동일 단위쌍의 타 사례 실측값 준용 — 부문 일치 확인. 원 사례: [tCO₂eq→천tCO₂eq] 0.001 = 단위변환(라이브러리 '단위변환' 항목) |  |  | -0.001
2437 | 1 | KOR-흡수원-006→D115 | KOR-흡수원-006 | 바다숲 조성·블루카본 |  | D115 | 바다숲 조성 면적 | ha | 1 | T1 | 정의(항등) | 정책 투입량 직접전달(1:1) |  |  |  |  | 1
2437 | 2 | D115→I19 | D115 | 바다숲 조성 면적 | ha | I19 | 산림 탄소 흡수량 | tCO₂eq | 7.97 | T2 | 기관 원표 | 환경부 「지자체 온실가스 감축사업별 감축원단위 적용 가이드라인」(2024.10) 8-13 바다숲 조성 7.97tCO₂eq/㏊ |  | [17차 계산링크 근거화 2026-09-14] 해수부 갯벌 라이브러리 2.1 → 8-13 바다숲 |  |  | 7.97
2437 | 3 | I19→I66 | I19 | 산림 탄소 흡수량 | tCO₂eq | I66 | 부가가치당 CO₂ | tCO₂eq/억원 | 4.1536e-08 | T2 | 기관 원표 | [분모 = 기준값 CSV, 2026-09-17] 계수 = 1/GRDP(억원). 분모: KOR 24,075,758 · ULS 894,122 · SES 168,275 · SCH 77,564 — input/region/sdg_지표화_기준값.csv (연도·원표는 그 파일 출처 열). 지역 계수는 eff_지역 = 1/지역 분모 |  | [분모 = 기준값 CSV, 2026-09-17] 분모 원표 확정(기준값 CSV 출처 열 참조). |  |  | 4.1536e-08
2437 | 4 | I66→G08 | I66 | 부가가치당 CO₂ | tCO₂eq/억원 | G08 | 부가가치단위당 CO₂ 배출량 | tCO₂eq/억원 | -1 | T1 | 정의(항등) | 단위동치 tCO2eq/억원=tCO2eq/억원 (정의) |  | 정의상 ±1 (단위동치) — 크기는 정의상 확정, 부호만 방향 |  |  | -1
2438 | 1 | KOR-흡수원-006→D115 | KOR-흡수원-006 | 바다숲 조성·블루카본 |  | D115 | 바다숲 조성 면적 | ha | 1 | T1 | 정의(항등) | 정책 투입량 직접전달(1:1) |  |  |  |  | 1
2438 | 2 | D115→I19 | D115 | 바다숲 조성 면적 | ha | I19 | 산림 탄소 흡수량 | tCO₂eq | 7.97 | T2 | 기관 원표 | 환경부 「지자체 온실가스 감축사업별 감축원단위 적용 가이드라인」(2024.10) 8-13 바다숲 조성 7.97tCO₂eq/㏊ |  | [17차 계산링크 근거화 2026-09-14] 해수부 갯벌 라이브러리 2.1 → 8-13 바다숲 |  |  | 7.97
2438 | 3 | I19→SD01 | I19 | 산림 탄소 흡수량 | tCO₂eq | SD01 | 온실가스배출량 변화량 | tCO₂eq | -1 | T1 | 정의(항등) | 단위동치 tCO2eq=tCO2eq (정의) |  | 정의상 ±1 (단위동치) — 크기는 정의상 확정, 부호만 방향 |  |  | -1
2439 | 1 | KOR-흡수원-006→D115 | KOR-흡수원-006 | 바다숲 조성·블루카본 |  | D115 | 바다숲 조성 면적 | ha | 1 | T1 | 정의(항등) | 정책 투입량 직접전달(1:1) |  |  |  |  | 1
2439 | 2 | D115→I19 | D115 | 바다숲 조성 면적 | ha | I19 | 산림 탄소 흡수량 | tCO₂eq | 7.97 | T2 | 기관 원표 | 환경부 「지자체 온실가스 감축사업별 감축원단위 적용 가이드라인」(2024.10) 8-13 바다숲 조성 7.97tCO₂eq/㏊ |  | [17차 계산링크 근거화 2026-09-14] 해수부 갯벌 라이브러리 2.1 → 8-13 바다숲 |  |  | 7.97
2439 | 3 | I19→G01 | I19 | 산림 탄소 흡수량 | tCO₂eq | G01 | 연간 온실가스 총배출량 | 천tCO₂eq | -0.001 | T1 | 정의(항등) | t→천t ×0.001 (정의) |  | [한계] 동일 단위쌍의 타 사례 실측값 준용 — 부문 일치 확인. 원 사례: [tCO₂eq→천tCO₂eq] 0.001 = 단위변환(라이브러리 '단위변환' 항목) |  |  | -0.001
2440 | 1 | KOR-흡수원-006→D115 | KOR-흡수원-006 | 바다숲 조성·블루카본 |  | D115 | 바다숲 조성 면적 | ha | 1 | T1 | 정의(항등) | 정책 투입량 직접전달(1:1) |  |  |  |  | 1
2440 | 2 | D115→I32 | D115 | 바다숲 조성 면적 | ha | I32 | 연안·해양 블루카본 흡수량 | tCO₂eq | 7.97 | T2 | 기관 원표 | 환경부 「지자체 온실가스 감축사업별 감축원단위 적용 가이드라인」(2024.10) 8-13 바다숲 조성 7.97tCO2eq/ha·년 |  | [가정] 현재값 유지 가정(대체값 미확보). 원 사례([ha·본·km→tCO₂eq] 2.1 = 해양수산부 갯벌조사 '갯벌 1ha 연간 블루카본 흡수 2.1tCO₂eq')와 부문 상이 — 크기 불일치 가능 |  |  | 7.97
2440 | 3 | I32→SD01 | I32 | 연안·해양 블루카본 흡수량 | tCO₂eq | SD01 | 온실가스배출량 변화량 | tCO₂eq | -1 | T1 | 정의(항등) | 단위동치 tCO2eq=tCO2eq (정의) |  | 정의상 ±1 (단위동치) — 크기는 정의상 확정, 부호만 방향 |  |  | -1
2441 | 1 | KOR-흡수원-006→D115 | KOR-흡수원-006 | 바다숲 조성·블루카본 |  | D115 | 바다숲 조성 면적 | ha | 1 | T1 | 정의(항등) | 정책 투입량 직접전달(1:1) |  |  |  |  | 1
2441 | 2 | D115→I32 | D115 | 바다숲 조성 면적 | ha | I32 | 연안·해양 블루카본 흡수량 | tCO₂eq | 7.97 | T2 | 기관 원표 | 환경부 「지자체 온실가스 감축사업별 감축원단위 적용 가이드라인」(2024.10) 8-13 바다숲 조성 7.97tCO2eq/ha·년 |  | [가정] 현재값 유지 가정(대체값 미확보). 원 사례([ha·본·km→tCO₂eq] 2.1 = 해양수산부 갯벌조사 '갯벌 1ha 연간 블루카본 흡수 2.1tCO₂eq')와 부문 상이 — 크기 불일치 가능 |  |  | 7.97
2441 | 3 | I32→G01 | I32 | 연안·해양 블루카본 흡수량 | tCO₂eq | G01 | 연간 온실가스 총배출량 | 천tCO₂eq | -0.001 | T1 | 정의(항등) | t→천t ×0.001 (정의) |  | [한계] 동일 단위쌍의 타 사례 실측값 준용 — 부문 일치 확인. 원 사례: [tCO₂eq→천tCO₂eq] 0.001 = 단위변환(라이브러리 '단위변환' 항목) |  |  | -0.001
2442 | 1 | KOR-흡수원-007→D211 | KOR-흡수원-007 | 산림 생태적 복원 |  | D211 | 산림 생태적 복원 면적 | ha | 1 | T1 | 정의(항등) | 정책 투입량 직접전달(1:1) |  |  |  |  | 1
2442 | 2 | D211→I19 | D211 | 산림 생태적 복원 면적 | ha | I19 | 산림 탄소 흡수량 | tCO₂eq | 6.9 | T2 | 기관 원표 | 환경부 「지자체 온실가스 감축사업별 감축원단위 적용 가이드라인」(2024.10) 8-2 조림조성(면적) 임령 10년 6.9tCO₂eq/ha 준용(훼손지 복원 후 임령 10년 평균 흡수량) |  | [17차 계산링크 근거화 2026-09-14] 산림 생태적 복원: 8-2 준용, 확신 중간 |  |  | 6.9
2442 | 3 | I19→I66 | I19 | 산림 탄소 흡수량 | tCO₂eq | I66 | 부가가치당 CO₂ | tCO₂eq/억원 | 4.1536e-08 | T2 | 기관 원표 | [분모 = 기준값 CSV, 2026-09-17] 계수 = 1/GRDP(억원). 분모: KOR 24,075,758 · ULS 894,122 · SES 168,275 · SCH 77,564 — input/region/sdg_지표화_기준값.csv (연도·원표는 그 파일 출처 열). 지역 계수는 eff_지역 = 1/지역 분모 |  | [분모 = 기준값 CSV, 2026-09-17] 분모 원표 확정(기준값 CSV 출처 열 참조). |  |  | 4.1536e-08
2442 | 4 | I66→G08 | I66 | 부가가치당 CO₂ | tCO₂eq/억원 | G08 | 부가가치단위당 CO₂ 배출량 | tCO₂eq/억원 | -1 | T1 | 정의(항등) | 단위동치 tCO2eq/억원=tCO2eq/억원 (정의) |  | 정의상 ±1 (단위동치) — 크기는 정의상 확정, 부호만 방향 |  |  | -1
2443 | 1 | KOR-흡수원-007→D211 | KOR-흡수원-007 | 산림 생태적 복원 |  | D211 | 산림 생태적 복원 면적 | ha | 1 | T1 | 정의(항등) | 정책 투입량 직접전달(1:1) |  |  |  |  | 1
2443 | 2 | D211→I19 | D211 | 산림 생태적 복원 면적 | ha | I19 | 산림 탄소 흡수량 | tCO₂eq | 6.9 | T2 | 기관 원표 | 환경부 「지자체 온실가스 감축사업별 감축원단위 적용 가이드라인」(2024.10) 8-2 조림조성(면적) 임령 10년 6.9tCO₂eq/ha 준용(훼손지 복원 후 임령 10년 평균 흡수량) |  | [17차 계산링크 근거화 2026-09-14] 산림 생태적 복원: 8-2 준용, 확신 중간 |  |  | 6.9
2443 | 3 | I19→SD01 | I19 | 산림 탄소 흡수량 | tCO₂eq | SD01 | 온실가스배출량 변화량 | tCO₂eq | -1 | T1 | 정의(항등) | 단위동치 tCO2eq=tCO2eq (정의) |  | 정의상 ±1 (단위동치) — 크기는 정의상 확정, 부호만 방향 |  |  | -1
2444 | 1 | KOR-흡수원-007→D211 | KOR-흡수원-007 | 산림 생태적 복원 |  | D211 | 산림 생태적 복원 면적 | ha | 1 | T1 | 정의(항등) | 정책 투입량 직접전달(1:1) |  |  |  |  | 1
2444 | 2 | D211→I19 | D211 | 산림 생태적 복원 면적 | ha | I19 | 산림 탄소 흡수량 | tCO₂eq | 6.9 | T2 | 기관 원표 | 환경부 「지자체 온실가스 감축사업별 감축원단위 적용 가이드라인」(2024.10) 8-2 조림조성(면적) 임령 10년 6.9tCO₂eq/ha 준용(훼손지 복원 후 임령 10년 평균 흡수량) |  | [17차 계산링크 근거화 2026-09-14] 산림 생태적 복원: 8-2 준용, 확신 중간 |  |  | 6.9
2444 | 3 | I19→G01 | I19 | 산림 탄소 흡수량 | tCO₂eq | G01 | 연간 온실가스 총배출량 | 천tCO₂eq | -0.001 | T1 | 정의(항등) | t→천t ×0.001 (정의) |  | [한계] 동일 단위쌍의 타 사례 실측값 준용 — 부문 일치 확인. 원 사례: [tCO₂eq→천tCO₂eq] 0.001 = 단위변환(라이브러리 '단위변환' 항목) |  |  | -0.001
2445 | 1 | KOR-흡수원-008→D212 | KOR-흡수원-008 | 산림 보호지역 확대 |  | D212 | 산림 보호지역 확대 면적 | 만ha | 1 | T1 | 정의(항등) | 정책 투입량 직접전달(1:1) |  |  |  |  | 1
2445 | 2 | D212→I107 | D212 | 산림 보호지역 확대 면적 | 만ha | I107 | 산림 보호지역 면적 | ha | 10000 | T1 | 정의(항등) | 단위 정의 — 1만ha = 10,000ha |  | 정의상 확정 — 측정 대상 없음 |  |  | 10000
2445 | 3 | I107→I19 | I107 | 산림 보호지역 면적 | ha | I19 | 산림 탄소 흡수량 | tCO₂eq | 5.5 | T3 | 라이브러리 준용 | 산림청 산림탄소흡수계수 (라이브러리 매칭) |  |  |  |  | 1.188
2445 | 4 | I19→I66 | I19 | 산림 탄소 흡수량 | tCO₂eq | I66 | 부가가치당 CO₂ | tCO₂eq/억원 | 4.1536e-08 | T2 | 기관 원표 | [분모 = 기준값 CSV, 2026-09-17] 계수 = 1/GRDP(억원). 분모: KOR 24,075,758 · ULS 894,122 · SES 168,275 · SCH 77,564 — input/region/sdg_지표화_기준값.csv (연도·원표는 그 파일 출처 열). 지역 계수는 eff_지역 = 1/지역 분모 |  | [분모 = 기준값 CSV, 2026-09-17] 분모 원표 확정(기준값 CSV 출처 열 참조). |  |  | 4.1536e-08
2445 | 5 | I66→G08 | I66 | 부가가치당 CO₂ | tCO₂eq/억원 | G08 | 부가가치단위당 CO₂ 배출량 | tCO₂eq/억원 | -1 | T1 | 정의(항등) | 단위동치 tCO2eq/억원=tCO2eq/억원 (정의) |  | 정의상 ±1 (단위동치) — 크기는 정의상 확정, 부호만 방향 |  |  | -1
2446 | 1 | KOR-흡수원-008→D212 | KOR-흡수원-008 | 산림 보호지역 확대 |  | D212 | 산림 보호지역 확대 면적 | 만ha | 1 | T1 | 정의(항등) | 정책 투입량 직접전달(1:1) |  |  |  |  | 1
2446 | 2 | D212→I107 | D212 | 산림 보호지역 확대 면적 | 만ha | I107 | 산림 보호지역 면적 | ha | 10000 | T1 | 정의(항등) | 단위 정의 — 1만ha = 10,000ha |  | 정의상 확정 — 측정 대상 없음 |  |  | 10000
2446 | 3 | I107→I19 | I107 | 산림 보호지역 면적 | ha | I19 | 산림 탄소 흡수량 | tCO₂eq | 5.5 | T3 | 라이브러리 준용 | 산림청 산림탄소흡수계수 (라이브러리 매칭) |  |  |  |  | 1.188
2446 | 4 | I19→SD01 | I19 | 산림 탄소 흡수량 | tCO₂eq | SD01 | 온실가스배출량 변화량 | tCO₂eq | -1 | T1 | 정의(항등) | 단위동치 tCO2eq=tCO2eq (정의) |  | 정의상 ±1 (단위동치) — 크기는 정의상 확정, 부호만 방향 |  |  | -1
2447 | 1 | KOR-흡수원-008→D212 | KOR-흡수원-008 | 산림 보호지역 확대 |  | D212 | 산림 보호지역 확대 면적 | 만ha | 1 | T1 | 정의(항등) | 정책 투입량 직접전달(1:1) |  |  |  |  | 1
2447 | 2 | D212→I107 | D212 | 산림 보호지역 확대 면적 | 만ha | I107 | 산림 보호지역 면적 | ha | 10000 | T1 | 정의(항등) | 단위 정의 — 1만ha = 10,000ha |  | 정의상 확정 — 측정 대상 없음 |  |  | 10000
2447 | 3 | I107→I19 | I107 | 산림 보호지역 면적 | ha | I19 | 산림 탄소 흡수량 | tCO₂eq | 5.5 | T3 | 라이브러리 준용 | 산림청 산림탄소흡수계수 (라이브러리 매칭) |  |  |  |  | 1.188
2447 | 4 | I19→G01 | I19 | 산림 탄소 흡수량 | tCO₂eq | G01 | 연간 온실가스 총배출량 | 천tCO₂eq | -0.001 | T1 | 정의(항등) | t→천t ×0.001 (정의) |  | [한계] 동일 단위쌍의 타 사례 실측값 준용 — 부문 일치 확인. 원 사례: [tCO₂eq→천tCO₂eq] 0.001 = 단위변환(라이브러리 '단위변환' 항목) |  |  | -0.001
2448 | 1 | KOR-흡수원-008→D212 | KOR-흡수원-008 | 산림 보호지역 확대 |  | D212 | 산림 보호지역 확대 면적 | 만ha | 1 | T1 | 정의(항등) | 정책 투입량 직접전달(1:1) |  |  |  |  | 1
2448 | 2 | D212→I107 | D212 | 산림 보호지역 확대 면적 | 만ha | I107 | 산림 보호지역 면적 | ha | 10000 | T1 | 정의(항등) | 단위 정의 — 1만ha = 10,000ha |  | 정의상 확정 — 측정 대상 없음 |  |  | 10000
2448 | 3 | I107→I68 | I107 | 산림 보호지역 면적 | ha | I68 | 산림면적 비율 | % | 9.9558e-06 | T2 | 기관 원표 | 분모실측: 행정구역 면적 — 국토부 지적통계/KOSIS 국토면적 |  |  |  |  | 9.9558e-06
2448 | 4 | I68→G12 | I68 | 산림면적 비율 | % | G12 | 총 국토 대비 산림면적 비율 | % | 1 | T1 | 정의(항등) | 단위동치 %=% (정의) |  | 정의상 확정 — 측정 대상 없음 |  |  | 1
2449 | 1 | KOR-흡수원-008→D212 | KOR-흡수원-008 | 산림 보호지역 확대 |  | D212 | 산림 보호지역 확대 면적 | 만ha | 1 | T1 | 정의(항등) | 정책 투입량 직접전달(1:1) |  |  |  |  | 1
2449 | 2 | D212→I107 | D212 | 산림 보호지역 확대 면적 | 만ha | I107 | 산림 보호지역 면적 | ha | 10000 | T1 | 정의(항등) | 단위 정의 — 1만ha = 10,000ha |  | 정의상 확정 — 측정 대상 없음 |  |  | 10000
2449 | 3 | I107→I68 | I107 | 산림 보호지역 면적 | ha | I68 | 산림면적 비율 | % | 9.9558e-06 | T2 | 기관 원표 | 분모실측: 행정구역 면적 — 국토부 지적통계/KOSIS 국토면적 |  |  |  |  | 9.9558e-06
2449 | 4 | I68→G13 | I68 | 산림면적 비율 | % | G13 | 황무지 비율 | % | -1 | T1 | 정의(항등) | 단위동치 %=% (정의) |  | [한계] 원표는 실재하나 파생값(가정 곱셈) 포함 — UNCCD LDN의 "no net loss" 1:1 상쇄 원칙은 실재하는 회계 규약이나, 산림면적 비율 1%p 증가가 황무지 비율 1%p 감소와 직결된다는 등식은 원 규약에 없는 확대 적용이다. |  |  | -1
2450 | 1 | KOR-흡수원-010→D44 | KOR-흡수원-010 | 신규 흡수원 확충(도시숲) |  | D44 | 탄소중립 도시숲 조성 면적 | ha | 1 | T1 | 정의(항등) | 정책 투입량 직접전달(1:1) |  |  |  |  | 1
2450 | 2 | D44→I19 | D44 | 탄소중립 도시숲 조성 면적 | ha | I19 | 산림 탄소 흡수량 | tCO₂eq | 6.9 | T2 | 기관 원표 | 환경부 「지자체 온실가스 감축사업별 감축원단위 적용 가이드라인」(2024.10) 8-2 조림조성(면적) 6.9tCO2eq/ha |  | [가정] 현재값 유지 가정(대체값 미확보). 원 사례([ha·본·km→tCO₂eq/년] 5.5 = 산림청 산림탄소흡수계수 '산림 1ha 연간 탄소흡수 5.5tCO₂eq')와 부문 상이 — 크기 불일치 가능 |  |  | 6.9
2450 | 3 | I19→I66 | I19 | 산림 탄소 흡수량 | tCO₂eq | I66 | 부가가치당 CO₂ | tCO₂eq/억원 | 4.1536e-08 | T2 | 기관 원표 | [분모 = 기준값 CSV, 2026-09-17] 계수 = 1/GRDP(억원). 분모: KOR 24,075,758 · ULS 894,122 · SES 168,275 · SCH 77,564 — input/region/sdg_지표화_기준값.csv (연도·원표는 그 파일 출처 열). 지역 계수는 eff_지역 = 1/지역 분모 |  | [분모 = 기준값 CSV, 2026-09-17] 분모 원표 확정(기준값 CSV 출처 열 참조). |  |  | 4.1536e-08
2450 | 4 | I66→G08 | I66 | 부가가치당 CO₂ | tCO₂eq/억원 | G08 | 부가가치단위당 CO₂ 배출량 | tCO₂eq/억원 | -1 | T1 | 정의(항등) | 단위동치 tCO2eq/억원=tCO2eq/억원 (정의) |  | 정의상 ±1 (단위동치) — 크기는 정의상 확정, 부호만 방향 |  |  | -1
2451 | 1 | KOR-흡수원-010→D44 | KOR-흡수원-010 | 신규 흡수원 확충(도시숲) |  | D44 | 탄소중립 도시숲 조성 면적 | ha | 1 | T1 | 정의(항등) | 정책 투입량 직접전달(1:1) |  |  |  |  | 1
2451 | 2 | D44→I19 | D44 | 탄소중립 도시숲 조성 면적 | ha | I19 | 산림 탄소 흡수량 | tCO₂eq | 6.9 | T2 | 기관 원표 | 환경부 「지자체 온실가스 감축사업별 감축원단위 적용 가이드라인」(2024.10) 8-2 조림조성(면적) 6.9tCO2eq/ha |  | [가정] 현재값 유지 가정(대체값 미확보). 원 사례([ha·본·km→tCO₂eq/년] 5.5 = 산림청 산림탄소흡수계수 '산림 1ha 연간 탄소흡수 5.5tCO₂eq')와 부문 상이 — 크기 불일치 가능 |  |  | 6.9
2451 | 3 | I19→SD01 | I19 | 산림 탄소 흡수량 | tCO₂eq | SD01 | 온실가스배출량 변화량 | tCO₂eq | -1 | T1 | 정의(항등) | 단위동치 tCO2eq=tCO2eq (정의) |  | 정의상 ±1 (단위동치) — 크기는 정의상 확정, 부호만 방향 |  |  | -1
2452 | 1 | KOR-흡수원-010→D44 | KOR-흡수원-010 | 신규 흡수원 확충(도시숲) |  | D44 | 탄소중립 도시숲 조성 면적 | ha | 1 | T1 | 정의(항등) | 정책 투입량 직접전달(1:1) |  |  |  |  | 1
2452 | 2 | D44→I19 | D44 | 탄소중립 도시숲 조성 면적 | ha | I19 | 산림 탄소 흡수량 | tCO₂eq | 6.9 | T2 | 기관 원표 | 환경부 「지자체 온실가스 감축사업별 감축원단위 적용 가이드라인」(2024.10) 8-2 조림조성(면적) 6.9tCO2eq/ha |  | [가정] 현재값 유지 가정(대체값 미확보). 원 사례([ha·본·km→tCO₂eq/년] 5.5 = 산림청 산림탄소흡수계수 '산림 1ha 연간 탄소흡수 5.5tCO₂eq')와 부문 상이 — 크기 불일치 가능 |  |  | 6.9
2452 | 3 | I19→G01 | I19 | 산림 탄소 흡수량 | tCO₂eq | G01 | 연간 온실가스 총배출량 | 천tCO₂eq | -0.001 | T1 | 정의(항등) | t→천t ×0.001 (정의) |  | [한계] 동일 단위쌍의 타 사례 실측값 준용 — 부문 일치 확인. 원 사례: [tCO₂eq→천tCO₂eq] 0.001 = 단위변환(라이브러리 '단위변환' 항목) |  |  | -0.001
2453 | 1 | KOR-흡수원-011→D213 | KOR-흡수원-011 | 신규 흡수원 확충(유휴토지) |  | D213 | 유휴토지 신규 흡수원 조성 면적 | ha | 1 | T1 | 정의(항등) | 정책 투입량 직접전달(1:1) |  |  |  |  | 1
2453 | 2 | D213→I19 | D213 | 유휴토지 신규 흡수원 조성 면적 | ha | I19 | 산림 탄소 흡수량 | tCO₂eq | 6.9 | T2 | 기관 원표 | 환경부 「지자체 온실가스 감축사업별 감축원단위 적용 가이드라인」(2024.10) 8-2 조림조성(면적) 임령 10년 6.9tCO₂eq/ha |  | [17차 계산링크 근거화 2026-09-14] 유휴토지 신규 흡수원 조성 = 조림(면적) → 8-2 |  |  | 6.9
2453 | 3 | I19→I66 | I19 | 산림 탄소 흡수량 | tCO₂eq | I66 | 부가가치당 CO₂ | tCO₂eq/억원 | 4.1536e-08 | T2 | 기관 원표 | [분모 = 기준값 CSV, 2026-09-17] 계수 = 1/GRDP(억원). 분모: KOR 24,075,758 · ULS 894,122 · SES 168,275 · SCH 77,564 — input/region/sdg_지표화_기준값.csv (연도·원표는 그 파일 출처 열). 지역 계수는 eff_지역 = 1/지역 분모 |  | [분모 = 기준값 CSV, 2026-09-17] 분모 원표 확정(기준값 CSV 출처 열 참조). |  |  | 4.1536e-08
2453 | 4 | I66→G08 | I66 | 부가가치당 CO₂ | tCO₂eq/억원 | G08 | 부가가치단위당 CO₂ 배출량 | tCO₂eq/억원 | -1 | T1 | 정의(항등) | 단위동치 tCO2eq/억원=tCO2eq/억원 (정의) |  | 정의상 ±1 (단위동치) — 크기는 정의상 확정, 부호만 방향 |  |  | -1
2454 | 1 | KOR-흡수원-011→D213 | KOR-흡수원-011 | 신규 흡수원 확충(유휴토지) |  | D213 | 유휴토지 신규 흡수원 조성 면적 | ha | 1 | T1 | 정의(항등) | 정책 투입량 직접전달(1:1) |  |  |  |  | 1
2454 | 2 | D213→I19 | D213 | 유휴토지 신규 흡수원 조성 면적 | ha | I19 | 산림 탄소 흡수량 | tCO₂eq | 6.9 | T2 | 기관 원표 | 환경부 「지자체 온실가스 감축사업별 감축원단위 적용 가이드라인」(2024.10) 8-2 조림조성(면적) 임령 10년 6.9tCO₂eq/ha |  | [17차 계산링크 근거화 2026-09-14] 유휴토지 신규 흡수원 조성 = 조림(면적) → 8-2 |  |  | 6.9
2454 | 3 | I19→SD01 | I19 | 산림 탄소 흡수량 | tCO₂eq | SD01 | 온실가스배출량 변화량 | tCO₂eq | -1 | T1 | 정의(항등) | 단위동치 tCO2eq=tCO2eq (정의) |  | 정의상 ±1 (단위동치) — 크기는 정의상 확정, 부호만 방향 |  |  | -1
2455 | 1 | KOR-흡수원-011→D213 | KOR-흡수원-011 | 신규 흡수원 확충(유휴토지) |  | D213 | 유휴토지 신규 흡수원 조성 면적 | ha | 1 | T1 | 정의(항등) | 정책 투입량 직접전달(1:1) |  |  |  |  | 1
2455 | 2 | D213→I19 | D213 | 유휴토지 신규 흡수원 조성 면적 | ha | I19 | 산림 탄소 흡수량 | tCO₂eq | 6.9 | T2 | 기관 원표 | 환경부 「지자체 온실가스 감축사업별 감축원단위 적용 가이드라인」(2024.10) 8-2 조림조성(면적) 임령 10년 6.9tCO₂eq/ha |  | [17차 계산링크 근거화 2026-09-14] 유휴토지 신규 흡수원 조성 = 조림(면적) → 8-2 |  |  | 6.9
2455 | 3 | I19→G01 | I19 | 산림 탄소 흡수량 | tCO₂eq | G01 | 연간 온실가스 총배출량 | 천tCO₂eq | -0.001 | T1 | 정의(항등) | t→천t ×0.001 (정의) |  | [한계] 동일 단위쌍의 타 사례 실측값 준용 — 부문 일치 확인. 원 사례: [tCO₂eq→천tCO₂eq] 0.001 = 단위변환(라이브러리 '단위변환' 항목) |  |  | -0.001
2456 | 1 | KOR-농축수산-007→D203 | KOR-농축수산-007 | 시설농업의 저탄소 에너지 전환 |  | D203 | 시설농업 저탄소 에너지 전환 적용 면적 | ha | 1 | T1 | 정의(항등) | 정책 투입량 직접전달(1:1) |  |  |  |  | 1
2456 | 2 | D203→I12 | D203 | 시설농업 저탄소 에너지 전환 적용 면적 | ha | I12 | 농축수산 부문 온실가스 감축량 | tCO₂eq | 50 | T2 | 기관 원표 | 환경부 「지자체 온실가스 감축사업별 감축원단위 적용 가이드라인」(2024.10) 5-2 농업 에너지이용 효율화(다겹보온커튼) 평균 0.005 tCO₂eq/㎡(파프리카 0.004·오이 0.007) × 10,000㎡/ha = 50 tCO₂eq/ha |  | [피드백 반영 2026-09-16] feedback/경로_판정결과_배제계수28.xlsx(2026-09-15) 판정 No.25 — 시설농업 저탄소 에너지 전환 면적(ha) → 농축수산 부문 감축량 |  |  | 50
2456 | 3 | I12→I66 | I12 | 농축수산 부문 온실가스 감축량 | tCO₂eq | I66 | 부가가치당 CO₂ | tCO₂eq/억원 | 4.1536e-08 | T2 | 기관 원표 | [분모 = 기준값 CSV, 2026-09-17] 계수 = 1/GRDP(억원). 분모: KOR 24,075,758 · ULS 894,122 · SES 168,275 · SCH 77,564 — input/region/sdg_지표화_기준값.csv (연도·원표는 그 파일 출처 열). 지역 계수는 eff_지역 = 1/지역 분모 |  | [분모 = 기준값 CSV, 2026-09-17] 분모 원표 확정(기준값 CSV 출처 열 참조). |  |  | 4.1536e-08
2456 | 4 | I66→G08 | I66 | 부가가치당 CO₂ | tCO₂eq/억원 | G08 | 부가가치단위당 CO₂ 배출량 | tCO₂eq/억원 | -1 | T1 | 정의(항등) | 단위동치 tCO2eq/억원=tCO2eq/억원 (정의) |  | 정의상 ±1 (단위동치) — 크기는 정의상 확정, 부호만 방향 |  |  | -1
2457 | 1 | KOR-농축수산-007→D203 | KOR-농축수산-007 | 시설농업의 저탄소 에너지 전환 |  | D203 | 시설농업 저탄소 에너지 전환 적용 면적 | ha | 1 | T1 | 정의(항등) | 정책 투입량 직접전달(1:1) |  |  |  |  | 1
2457 | 2 | D203→I12 | D203 | 시설농업 저탄소 에너지 전환 적용 면적 | ha | I12 | 농축수산 부문 온실가스 감축량 | tCO₂eq | 50 | T2 | 기관 원표 | 환경부 「지자체 온실가스 감축사업별 감축원단위 적용 가이드라인」(2024.10) 5-2 농업 에너지이용 효율화(다겹보온커튼) 평균 0.005 tCO₂eq/㎡(파프리카 0.004·오이 0.007) × 10,000㎡/ha = 50 tCO₂eq/ha |  | [피드백 반영 2026-09-16] feedback/경로_판정결과_배제계수28.xlsx(2026-09-15) 판정 No.25 — 시설농업 저탄소 에너지 전환 면적(ha) → 농축수산 부문 감축량 |  |  | 50
2457 | 3 | I12→SD01 | I12 | 농축수산 부문 온실가스 감축량 | tCO₂eq | SD01 | 온실가스배출량 변화량 | tCO₂eq | -1 | T1 | 정의(항등) | 단위동치 tCO2eq=tCO2eq (정의) |  | 정의상 ±1 (단위동치) — 크기는 정의상 확정, 부호만 방향 |  |  | -1
2458 | 1 | KOR-농축수산-007→D203 | KOR-농축수산-007 | 시설농업의 저탄소 에너지 전환 |  | D203 | 시설농업 저탄소 에너지 전환 적용 면적 | ha | 1 | T1 | 정의(항등) | 정책 투입량 직접전달(1:1) |  |  |  |  | 1
2458 | 2 | D203→I12 | D203 | 시설농업 저탄소 에너지 전환 적용 면적 | ha | I12 | 농축수산 부문 온실가스 감축량 | tCO₂eq | 50 | T2 | 기관 원표 | 환경부 「지자체 온실가스 감축사업별 감축원단위 적용 가이드라인」(2024.10) 5-2 농업 에너지이용 효율화(다겹보온커튼) 평균 0.005 tCO₂eq/㎡(파프리카 0.004·오이 0.007) × 10,000㎡/ha = 50 tCO₂eq/ha |  | [피드백 반영 2026-09-16] feedback/경로_판정결과_배제계수28.xlsx(2026-09-15) 판정 No.25 — 시설농업 저탄소 에너지 전환 면적(ha) → 농축수산 부문 감축량 |  |  | 50
2458 | 3 | I12→G01 | I12 | 농축수산 부문 온실가스 감축량 | tCO₂eq | G01 | 연간 온실가스 총배출량 | 천tCO₂eq | -0.001 | T1 | 정의(항등) | t→천t ×0.001 (정의) |  | [한계] 동일 단위쌍의 타 사례 실측값 준용 — 부문 일치 확인. 원 사례: [tCO₂eq→천tCO₂eq] 0.001 = 단위변환(라이브러리 '단위변환' 항목) |  |  | -0.001
2459 | 1 | KOR-농축수산-008→D203 | KOR-농축수산-008 | 농촌 재생에너지 공급 확대(시설) |  | D203 | 시설농업 저탄소 에너지 전환 적용 면적 | ha | 1 | T1 | 정의(항등) | 정책 투입량 직접전달(1:1) |  |  |  |  | 1
2459 | 2 | D203→I12 | D203 | 시설농업 저탄소 에너지 전환 적용 면적 | ha | I12 | 농축수산 부문 온실가스 감축량 | tCO₂eq | 50 | T2 | 기관 원표 | 환경부 「지자체 온실가스 감축사업별 감축원단위 적용 가이드라인」(2024.10) 5-2 농업 에너지이용 효율화(다겹보온커튼) 평균 0.005 tCO₂eq/㎡(파프리카 0.004·오이 0.007) × 10,000㎡/ha = 50 tCO₂eq/ha |  | [피드백 반영 2026-09-16] feedback/경로_판정결과_배제계수28.xlsx(2026-09-15) 판정 No.25 — 시설농업 저탄소 에너지 전환 면적(ha) → 농축수산 부문 감축량 |  |  | 50
2459 | 3 | I12→I66 | I12 | 농축수산 부문 온실가스 감축량 | tCO₂eq | I66 | 부가가치당 CO₂ | tCO₂eq/억원 | 4.1536e-08 | T2 | 기관 원표 | [분모 = 기준값 CSV, 2026-09-17] 계수 = 1/GRDP(억원). 분모: KOR 24,075,758 · ULS 894,122 · SES 168,275 · SCH 77,564 — input/region/sdg_지표화_기준값.csv (연도·원표는 그 파일 출처 열). 지역 계수는 eff_지역 = 1/지역 분모 |  | [분모 = 기준값 CSV, 2026-09-17] 분모 원표 확정(기준값 CSV 출처 열 참조). |  |  | 4.1536e-08
2459 | 4 | I66→G08 | I66 | 부가가치당 CO₂ | tCO₂eq/억원 | G08 | 부가가치단위당 CO₂ 배출량 | tCO₂eq/억원 | -1 | T1 | 정의(항등) | 단위동치 tCO2eq/억원=tCO2eq/억원 (정의) |  | 정의상 ±1 (단위동치) — 크기는 정의상 확정, 부호만 방향 |  |  | -1
2460 | 1 | KOR-농축수산-008→D203 | KOR-농축수산-008 | 농촌 재생에너지 공급 확대(시설) |  | D203 | 시설농업 저탄소 에너지 전환 적용 면적 | ha | 1 | T1 | 정의(항등) | 정책 투입량 직접전달(1:1) |  |  |  |  | 1
2460 | 2 | D203→I12 | D203 | 시설농업 저탄소 에너지 전환 적용 면적 | ha | I12 | 농축수산 부문 온실가스 감축량 | tCO₂eq | 50 | T2 | 기관 원표 | 환경부 「지자체 온실가스 감축사업별 감축원단위 적용 가이드라인」(2024.10) 5-2 농업 에너지이용 효율화(다겹보온커튼) 평균 0.005 tCO₂eq/㎡(파프리카 0.004·오이 0.007) × 10,000㎡/ha = 50 tCO₂eq/ha |  | [피드백 반영 2026-09-16] feedback/경로_판정결과_배제계수28.xlsx(2026-09-15) 판정 No.25 — 시설농업 저탄소 에너지 전환 면적(ha) → 농축수산 부문 감축량 |  |  | 50
2460 | 3 | I12→SD01 | I12 | 농축수산 부문 온실가스 감축량 | tCO₂eq | SD01 | 온실가스배출량 변화량 | tCO₂eq | -1 | T1 | 정의(항등) | 단위동치 tCO2eq=tCO2eq (정의) |  | 정의상 ±1 (단위동치) — 크기는 정의상 확정, 부호만 방향 |  |  | -1
2461 | 1 | KOR-농축수산-008→D203 | KOR-농축수산-008 | 농촌 재생에너지 공급 확대(시설) |  | D203 | 시설농업 저탄소 에너지 전환 적용 면적 | ha | 1 | T1 | 정의(항등) | 정책 투입량 직접전달(1:1) |  |  |  |  | 1
2461 | 2 | D203→I12 | D203 | 시설농업 저탄소 에너지 전환 적용 면적 | ha | I12 | 농축수산 부문 온실가스 감축량 | tCO₂eq | 50 | T2 | 기관 원표 | 환경부 「지자체 온실가스 감축사업별 감축원단위 적용 가이드라인」(2024.10) 5-2 농업 에너지이용 효율화(다겹보온커튼) 평균 0.005 tCO₂eq/㎡(파프리카 0.004·오이 0.007) × 10,000㎡/ha = 50 tCO₂eq/ha |  | [피드백 반영 2026-09-16] feedback/경로_판정결과_배제계수28.xlsx(2026-09-15) 판정 No.25 — 시설농업 저탄소 에너지 전환 면적(ha) → 농축수산 부문 감축량 |  |  | 50
2461 | 3 | I12→G01 | I12 | 농축수산 부문 온실가스 감축량 | tCO₂eq | G01 | 연간 온실가스 총배출량 | 천tCO₂eq | -0.001 | T1 | 정의(항등) | t→천t ×0.001 (정의) |  | [한계] 동일 단위쌍의 타 사례 실측값 준용 — 부문 일치 확인. 원 사례: [tCO₂eq→천tCO₂eq] 0.001 = 단위변환(라이브러리 '단위변환' 항목) |  |  | -0.001
2462 | 1 | KOR-산업-005→D199 | KOR-산업-005 | 산업공정 전환(철강 전기로 확대) |  | D199 | 철강 전기로 전환 생산량 | 만톤 | 1 | T1 | 정의(항등) | 정책 투입량 직접전달(1:1) |  |  |  |  | 1
2462 | 2 | D199→I03 | D199 | 철강 전기로 전환 생산량 | 만톤 | I03 | 산업부문 온실가스 감축량 | tCO₂eq | 15100 | T3 | 라이브러리 준용 | 환경부 「제3차 계획기간 국가 배출권 할당계획」 p.63 제품BM ⑭ 전기아크로 조강 0.31825 tCO₂/t + 전력 0.4MWh/t × 국가 전력배출계수 0.4781 = 0.51 tCO₂/t, 고로 집약도 2.02 tCO₂/t(POSCO 2023 기업시민보고서) 차감 → 1.51 tCO₂/t = 15,100 tCO₂/만톤. feedback/경로_판정결과_배제계수28.xlsx(2026-09-15) 판정 No.26 A(채택): 기업 공시 기반 1.66 tCO₂/t(16,600, 범위 1.5~1.9)를 권장했으나 공시는 R4 확인순서 ①~⑦ 밖이라 값은 15차 산식 유지, 배제만 해제 |  | [피드백 반영 2026-09-16] feedback/경로_판정결과_배제계수28.xlsx(2026-09-15) 판정 No.26 — 철강 전기로 전환 생산량(만톤) → 산업부문 감축량, 배제 해제 |  |  | 15100
2462 | 3 | I03→I66 | I03 | 산업부문 온실가스 감축량 | tCO₂eq | I66 | 부가가치당 CO₂ | tCO₂eq/억원 | 4.1536e-08 | T2 | 기관 원표 | [분모 = 기준값 CSV, 2026-09-17] 계수 = 1/GRDP(억원). 분모: KOR 24,075,758 · ULS 894,122 · SES 168,275 · SCH 77,564 — input/region/sdg_지표화_기준값.csv (연도·원표는 그 파일 출처 열). 지역 계수는 eff_지역 = 1/지역 분모 |  | [분모 = 기준값 CSV, 2026-09-17] 분모 원표 확정(기준값 CSV 출처 열 참조). |  |  | 4.1536e-08
2462 | 4 | I66→G08 | I66 | 부가가치당 CO₂ | tCO₂eq/억원 | G08 | 부가가치단위당 CO₂ 배출량 | tCO₂eq/억원 | -1 | T1 | 정의(항등) | 단위동치 tCO2eq/억원=tCO2eq/억원 (정의) |  | 정의상 ±1 (단위동치) — 크기는 정의상 확정, 부호만 방향 |  |  | -1
2463 | 1 | KOR-산업-005→D199 | KOR-산업-005 | 산업공정 전환(철강 전기로 확대) |  | D199 | 철강 전기로 전환 생산량 | 만톤 | 1 | T1 | 정의(항등) | 정책 투입량 직접전달(1:1) |  |  |  |  | 1
2463 | 2 | D199→I03 | D199 | 철강 전기로 전환 생산량 | 만톤 | I03 | 산업부문 온실가스 감축량 | tCO₂eq | 15100 | T3 | 라이브러리 준용 | 환경부 「제3차 계획기간 국가 배출권 할당계획」 p.63 제품BM ⑭ 전기아크로 조강 0.31825 tCO₂/t + 전력 0.4MWh/t × 국가 전력배출계수 0.4781 = 0.51 tCO₂/t, 고로 집약도 2.02 tCO₂/t(POSCO 2023 기업시민보고서) 차감 → 1.51 tCO₂/t = 15,100 tCO₂/만톤. feedback/경로_판정결과_배제계수28.xlsx(2026-09-15) 판정 No.26 A(채택): 기업 공시 기반 1.66 tCO₂/t(16,600, 범위 1.5~1.9)를 권장했으나 공시는 R4 확인순서 ①~⑦ 밖이라 값은 15차 산식 유지, 배제만 해제 |  | [피드백 반영 2026-09-16] feedback/경로_판정결과_배제계수28.xlsx(2026-09-15) 판정 No.26 — 철강 전기로 전환 생산량(만톤) → 산업부문 감축량, 배제 해제 |  |  | 15100
2463 | 3 | I03→SD01 | I03 | 산업부문 온실가스 감축량 | tCO₂eq | SD01 | 온실가스배출량 변화량 | tCO₂eq | -1 | T1 | 정의(항등) | 단위동치 tCO2eq=tCO2eq (정의) |  | 정의상 ±1 (단위동치) — 크기는 정의상 확정, 부호만 방향 |  |  | -1
2464 | 1 | KOR-산업-005→D199 | KOR-산업-005 | 산업공정 전환(철강 전기로 확대) |  | D199 | 철강 전기로 전환 생산량 | 만톤 | 1 | T1 | 정의(항등) | 정책 투입량 직접전달(1:1) |  |  |  |  | 1
2464 | 2 | D199→I03 | D199 | 철강 전기로 전환 생산량 | 만톤 | I03 | 산업부문 온실가스 감축량 | tCO₂eq | 15100 | T3 | 라이브러리 준용 | 환경부 「제3차 계획기간 국가 배출권 할당계획」 p.63 제품BM ⑭ 전기아크로 조강 0.31825 tCO₂/t + 전력 0.4MWh/t × 국가 전력배출계수 0.4781 = 0.51 tCO₂/t, 고로 집약도 2.02 tCO₂/t(POSCO 2023 기업시민보고서) 차감 → 1.51 tCO₂/t = 15,100 tCO₂/만톤. feedback/경로_판정결과_배제계수28.xlsx(2026-09-15) 판정 No.26 A(채택): 기업 공시 기반 1.66 tCO₂/t(16,600, 범위 1.5~1.9)를 권장했으나 공시는 R4 확인순서 ①~⑦ 밖이라 값은 15차 산식 유지, 배제만 해제 |  | [피드백 반영 2026-09-16] feedback/경로_판정결과_배제계수28.xlsx(2026-09-15) 판정 No.26 — 철강 전기로 전환 생산량(만톤) → 산업부문 감축량, 배제 해제 |  |  | 15100
2464 | 3 | I03→G01 | I03 | 산업부문 온실가스 감축량 | tCO₂eq | G01 | 연간 온실가스 총배출량 | 천tCO₂eq | -0.001 | T1 | 정의(항등) | t→천t ×0.001 (정의) |  | [한계] 동일 단위쌍의 타 사례 실측값 준용 — 부문 일치 확인. 원 사례: [tCO₂eq→천tCO₂eq] 0.001 = 단위변환(라이브러리 '단위변환' 항목) |  |  | -0.001
2465 | 1 | KOR-흡수원-004→D65 | KOR-흡수원-004 | 미이용 산림바이오매스 활용 |  | D65 | 국산목재 및 산림바이오매스 공급·이용 확대량 | t | 1 | T1 | 정의(항등) | 정책 투입량 직접전달(1:1) |  |  |  |  | 1
2465 | 2 | D65→I19 | D65 | 국산목재 및 산림바이오매스 공급·이용 확대량 | t | I19 | 산림 탄소 흡수량 | tCO₂eq | 1.02 | T2 | 기관 원표 | 환경부 「지자체 온실가스 감축사업별 감축원단위 적용 가이드라인」(2024.10) 8-15 미이용 산림바이오매스 목재연료(목재펠릿·목재칩) 활용: 목재칩 1.02 tCO₂eq/톤(펠릿 1.25) — 보수적으로 칩 값 적용 |  | [피드백 반영 2026-09-16] feedback/경로_판정결과_배제계수28.xlsx(2026-09-15) 판정 No.9 — 미이용 산림바이오매스 만톤(→t) 목재연료 활용 |  |  | 1.02
2465 | 3 | I19→I66 | I19 | 산림 탄소 흡수량 | tCO₂eq | I66 | 부가가치당 CO₂ | tCO₂eq/억원 | 4.1536e-08 | T2 | 기관 원표 | [분모 = 기준값 CSV, 2026-09-17] 계수 = 1/GRDP(억원). 분모: KOR 24,075,758 · ULS 894,122 · SES 168,275 · SCH 77,564 — input/region/sdg_지표화_기준값.csv (연도·원표는 그 파일 출처 열). 지역 계수는 eff_지역 = 1/지역 분모 |  | [분모 = 기준값 CSV, 2026-09-17] 분모 원표 확정(기준값 CSV 출처 열 참조). |  |  | 4.1536e-08
2465 | 4 | I66→G08 | I66 | 부가가치당 CO₂ | tCO₂eq/억원 | G08 | 부가가치단위당 CO₂ 배출량 | tCO₂eq/억원 | -1 | T1 | 정의(항등) | 단위동치 tCO2eq/억원=tCO2eq/억원 (정의) |  | 정의상 ±1 (단위동치) — 크기는 정의상 확정, 부호만 방향 |  |  | -1
2466 | 1 | KOR-흡수원-004→D65 | KOR-흡수원-004 | 미이용 산림바이오매스 활용 |  | D65 | 국산목재 및 산림바이오매스 공급·이용 확대량 | t | 1 | T1 | 정의(항등) | 정책 투입량 직접전달(1:1) |  |  |  |  | 1
2466 | 2 | D65→I19 | D65 | 국산목재 및 산림바이오매스 공급·이용 확대량 | t | I19 | 산림 탄소 흡수량 | tCO₂eq | 1.02 | T2 | 기관 원표 | 환경부 「지자체 온실가스 감축사업별 감축원단위 적용 가이드라인」(2024.10) 8-15 미이용 산림바이오매스 목재연료(목재펠릿·목재칩) 활용: 목재칩 1.02 tCO₂eq/톤(펠릿 1.25) — 보수적으로 칩 값 적용 |  | [피드백 반영 2026-09-16] feedback/경로_판정결과_배제계수28.xlsx(2026-09-15) 판정 No.9 — 미이용 산림바이오매스 만톤(→t) 목재연료 활용 |  |  | 1.02
2466 | 3 | I19→SD01 | I19 | 산림 탄소 흡수량 | tCO₂eq | SD01 | 온실가스배출량 변화량 | tCO₂eq | -1 | T1 | 정의(항등) | 단위동치 tCO2eq=tCO2eq (정의) |  | 정의상 ±1 (단위동치) — 크기는 정의상 확정, 부호만 방향 |  |  | -1
2467 | 1 | KOR-흡수원-004→D65 | KOR-흡수원-004 | 미이용 산림바이오매스 활용 |  | D65 | 국산목재 및 산림바이오매스 공급·이용 확대량 | t | 1 | T1 | 정의(항등) | 정책 투입량 직접전달(1:1) |  |  |  |  | 1
2467 | 2 | D65→I19 | D65 | 국산목재 및 산림바이오매스 공급·이용 확대량 | t | I19 | 산림 탄소 흡수량 | tCO₂eq | 1.02 | T2 | 기관 원표 | 환경부 「지자체 온실가스 감축사업별 감축원단위 적용 가이드라인」(2024.10) 8-15 미이용 산림바이오매스 목재연료(목재펠릿·목재칩) 활용: 목재칩 1.02 tCO₂eq/톤(펠릿 1.25) — 보수적으로 칩 값 적용 |  | [피드백 반영 2026-09-16] feedback/경로_판정결과_배제계수28.xlsx(2026-09-15) 판정 No.9 — 미이용 산림바이오매스 만톤(→t) 목재연료 활용 |  |  | 1.02
2467 | 3 | I19→G01 | I19 | 산림 탄소 흡수량 | tCO₂eq | G01 | 연간 온실가스 총배출량 | 천tCO₂eq | -0.001 | T1 | 정의(항등) | t→천t ×0.001 (정의) |  | [한계] 동일 단위쌍의 타 사례 실측값 준용 — 부문 일치 확인. 원 사례: [tCO₂eq→천tCO₂eq] 0.001 = 단위변환(라이브러리 '단위변환' 항목) |  |  | -0.001
2468 | 1 | SES-농축산-006→D79 | SES-농축산-006 | 영농효율 제고를 위한 친환경 전기운반차 지원 확대 |  | D79 | 친환경 전기운반차 보급 대수 | 대 | 1.2104 | [7 empty] | 1.2104
2468 | 2 | D79→I08 | D79 | 친환경 전기운반차 보급 대수 | 대 | I08 | 수송 부문 온실가스 감축량 | tCO₂eq | 2.155 | T2 | 기관 원표 | 환경부 「지자체 온실가스 감축사업별 감축원단위 적용 가이드라인」(2024.10) 4-2 전기차 보급(화물차) 2.155 tCO₂eq/대 — 농업용 전기운반차에 화물차 계수 준용(5-17 친환경 농기계는 경운기·이앙기·콤바인·트랙터만 있고 운반차 항목 없음) |  | [피드백 반영 2026-09-16] feedback/경로_판정결과_배제계수28.xlsx(2026-09-15) 판정 No.16 — 친환경 전기운반차 보급 대수 → 수송 부문 감축량(화물차 계수 준용) |  |  | 2.155
2468 | 3 | I08→I66 | I08 | 수송 부문 온실가스 감축량 | tCO₂eq | I66 | 부가가치당 CO₂ | tCO₂eq/억원 | 5.9426e-06 | T2 | 기관 원표 | [분모 = 기준값 CSV, 2026-09-17] 계수 = 1/GRDP(억원). 분모: KOR 24,075,758 · ULS 894,122 · SES 168,275 · SCH 77,564 — input/region/sdg_지표화_기준값.csv (연도·원표는 그 파일 출처 열). 지역 계수는 eff_지역 = 1/지역 분모 |  | [분모 = 기준값 CSV, 2026-09-17] 분모 원표 확정(기준값 CSV 출처 열 참조). |  |  | 5.9426e-06
2468 | 4 | I66→G08 | I66 | 부가가치당 CO₂ | tCO₂eq/억원 | G08 | 부가가치단위당 CO₂ 배출량 | tCO₂eq/억원 | -1 | T1 | 정의(항등) | 단위동치 tCO2eq/억원=tCO2eq/억원 (정의) |  | 정의상 ±1 (단위동치) — 크기는 정의상 확정, 부호만 방향 |  |  | -1
2469 | 1 | SES-농축산-006→D79 | SES-농축산-006 | 영농효율 제고를 위한 친환경 전기운반차 지원 확대 |  | D79 | 친환경 전기운반차 보급 대수 | 대 | 1.2104 | [7 empty] | 1.2104
2469 | 2 | D79→I08 | D79 | 친환경 전기운반차 보급 대수 | 대 | I08 | 수송 부문 온실가스 감축량 | tCO₂eq | 2.155 | T2 | 기관 원표 | 환경부 「지자체 온실가스 감축사업별 감축원단위 적용 가이드라인」(2024.10) 4-2 전기차 보급(화물차) 2.155 tCO₂eq/대 — 농업용 전기운반차에 화물차 계수 준용(5-17 친환경 농기계는 경운기·이앙기·콤바인·트랙터만 있고 운반차 항목 없음) |  | [피드백 반영 2026-09-16] feedback/경로_판정결과_배제계수28.xlsx(2026-09-15) 판정 No.16 — 친환경 전기운반차 보급 대수 → 수송 부문 감축량(화물차 계수 준용) |  |  | 2.155
2469 | 3 | I08→SD01 | I08 | 수송 부문 온실가스 감축량 | tCO₂eq | SD01 | 온실가스배출량 변화량 | tCO₂eq | -1 | T1 | 정의(항등) | 단위동치 tCO2eq=tCO2eq (정의) |  | [한계] 동일 단위쌍의 타 사례 실측값 준용 — 부문 일치 확인. 원 사례: [tCO₂eq→tCO₂eq] -1.0 = 물리적 정의(동일단위 부호전환) |  |  | -1
2470 | 1 | SES-농축산-006→D79 | SES-농축산-006 | 영농효율 제고를 위한 친환경 전기운반차 지원 확대 |  | D79 | 친환경 전기운반차 보급 대수 | 대 | 1.2104 | [7 empty] | 1.2104
2470 | 2 | D79→I08 | D79 | 친환경 전기운반차 보급 대수 | 대 | I08 | 수송 부문 온실가스 감축량 | tCO₂eq | 2.155 | T2 | 기관 원표 | 환경부 「지자체 온실가스 감축사업별 감축원단위 적용 가이드라인」(2024.10) 4-2 전기차 보급(화물차) 2.155 tCO₂eq/대 — 농업용 전기운반차에 화물차 계수 준용(5-17 친환경 농기계는 경운기·이앙기·콤바인·트랙터만 있고 운반차 항목 없음) |  | [피드백 반영 2026-09-16] feedback/경로_판정결과_배제계수28.xlsx(2026-09-15) 판정 No.16 — 친환경 전기운반차 보급 대수 → 수송 부문 감축량(화물차 계수 준용) |  |  | 2.155
2470 | 3 | I08→G01 | I08 | 수송 부문 온실가스 감축량 | tCO₂eq | G01 | 연간 온실가스 총배출량 | 천tCO₂eq | -0.001 | T1 | 정의(항등) | t→천t ×0.001 (정의) |  | [한계] 동일 단위쌍의 타 사례 실측값 준용 — 부문 일치 확인. 원 사례: [tCO₂eq→천tCO₂eq] 0.001 = 단위변환(라이브러리 '단위변환' 항목) |  |  | -0.001
2471 | 1 | SES-수송-014→D61 | SES-수송-014 | 「중부권 동서횡단철도」대산항선 연장 |  | D61 | 철도 노선 연장 길이 | km | 0.5401 | [7 empty] | 0.5401
2471 | 2 | D61→I08 | D61 | 철도 노선 연장 길이 | km | I08 | 수송 부문 온실가스 감축량 | tCO₂eq | 1775.39 | T3 | 라이브러리 준용 | 서산시 「제1차 탄소중립 녹색성장 기본계획」 p.49 『「중부권 동서횡단철도」대산항선 연장』 감축원단위 1,775.39 tCO₂eq/km (출처: 환경공단(2018) 「지자체 온실가스 관리 프로그램」 원단위 — 지하철 연장 건설). 단서: 대산항선은 화물 중심 노선이나 계획서가 지하철 원단위를 적용했다 |  | [피드백 2차 반영 2026-09-16] 서산 철도 연장 |  |  | 1775.39
2471 | 3 | I08→I66 | I08 | 수송 부문 온실가스 감축량 | tCO₂eq | I66 | 부가가치당 CO₂ | tCO₂eq/억원 | 5.9426e-06 | T2 | 기관 원표 | [분모 = 기준값 CSV, 2026-09-17] 계수 = 1/GRDP(억원). 분모: KOR 24,075,758 · ULS 894,122 · SES 168,275 · SCH 77,564 — input/region/sdg_지표화_기준값.csv (연도·원표는 그 파일 출처 열). 지역 계수는 eff_지역 = 1/지역 분모 |  | [분모 = 기준값 CSV, 2026-09-17] 분모 원표 확정(기준값 CSV 출처 열 참조). |  |  | 5.9426e-06
2471 | 4 | I66→G08 | I66 | 부가가치당 CO₂ | tCO₂eq/억원 | G08 | 부가가치단위당 CO₂ 배출량 | tCO₂eq/억원 | -1 | T1 | 정의(항등) | 단위동치 tCO2eq/억원=tCO2eq/억원 (정의) |  | 정의상 ±1 (단위동치) — 크기는 정의상 확정, 부호만 방향 |  |  | -1
2472 | 1 | SES-수송-014→D61 | SES-수송-014 | 「중부권 동서횡단철도」대산항선 연장 |  | D61 | 철도 노선 연장 길이 | km | 0.5401 | [7 empty] | 0.5401
2472 | 2 | D61→I08 | D61 | 철도 노선 연장 길이 | km | I08 | 수송 부문 온실가스 감축량 | tCO₂eq | 1775.39 | T3 | 라이브러리 준용 | 서산시 「제1차 탄소중립 녹색성장 기본계획」 p.49 『「중부권 동서횡단철도」대산항선 연장』 감축원단위 1,775.39 tCO₂eq/km (출처: 환경공단(2018) 「지자체 온실가스 관리 프로그램」 원단위 — 지하철 연장 건설). 단서: 대산항선은 화물 중심 노선이나 계획서가 지하철 원단위를 적용했다 |  | [피드백 2차 반영 2026-09-16] 서산 철도 연장 |  |  | 1775.39
2472 | 3 | I08→SD01 | I08 | 수송 부문 온실가스 감축량 | tCO₂eq | SD01 | 온실가스배출량 변화량 | tCO₂eq | -1 | T1 | 정의(항등) | 단위동치 tCO2eq=tCO2eq (정의) |  | [한계] 동일 단위쌍의 타 사례 실측값 준용 — 부문 일치 확인. 원 사례: [tCO₂eq→tCO₂eq] -1.0 = 물리적 정의(동일단위 부호전환) |  |  | -1
2473 | 1 | SES-수송-014→D61 | SES-수송-014 | 「중부권 동서횡단철도」대산항선 연장 |  | D61 | 철도 노선 연장 길이 | km | 0.5401 | [7 empty] | 0.5401
2473 | 2 | D61→I08 | D61 | 철도 노선 연장 길이 | km | I08 | 수송 부문 온실가스 감축량 | tCO₂eq | 1775.39 | T3 | 라이브러리 준용 | 서산시 「제1차 탄소중립 녹색성장 기본계획」 p.49 『「중부권 동서횡단철도」대산항선 연장』 감축원단위 1,775.39 tCO₂eq/km (출처: 환경공단(2018) 「지자체 온실가스 관리 프로그램」 원단위 — 지하철 연장 건설). 단서: 대산항선은 화물 중심 노선이나 계획서가 지하철 원단위를 적용했다 |  | [피드백 2차 반영 2026-09-16] 서산 철도 연장 |  |  | 1775.39
2473 | 3 | I08→G01 | I08 | 수송 부문 온실가스 감축량 | tCO₂eq | G01 | 연간 온실가스 총배출량 | 천tCO₂eq | -0.001 | T1 | 정의(항등) | t→천t ×0.001 (정의) |  | [한계] 동일 단위쌍의 타 사례 실측값 준용 — 부문 일치 확인. 원 사례: [tCO₂eq→천tCO₂eq] 0.001 = 단위변환(라이브러리 '단위변환' 항목) |  |  | -0.001
2474 | 1 | ULS-건물-014→D10 | ULS-건물-014 | 빗물이용시설 설치 확대 |  | D10 | 빗물이용시설 설치 개소 수 | 개소 | 1 | T1 | 정의(항등) | 정책 투입량 직접전달(1:1) |  | 정의상 1.0 (정책 투입량 직접전달) — 측정 대상 없음 |  |  | 1
2474 | 2 | D10→I06 | D10 | 빗물이용시설 설치 개소 수 | 개소 | I06 | 건물 부문 온실가스 감축량 | tCO₂eq | 0.036334 | T2 | 기관 원표 | 환경부 「2022 하수도통계」 10_3 빗물이용시설현황: 울산광역시 45개소·연간 사용량 6,897㎥/년 → 개소당 153.27㎥/년 × 환경부 「지자체 온실가스 감축사업별 감축원단위 적용 가이드라인」(2024.10) 3-20 빗물 재이용 0.000237 tCO₂eq/㎥·대 = 0.036334 tCO₂eq/개소 (reference/05_통계_환경폐기물/환경부_하수도통계_2022.xlsx) |  | [수집자료 반영 2026-09-16] 빗물이용시설 |  |  | 0.036334
2474 | 3 | I06→I66 | I06 | 건물 부문 온실가스 감축량 | tCO₂eq | I66 | 부가가치당 CO₂ | tCO₂eq/억원 | 1.1184e-06 | T2 | 기관 원표 | [분모 = 기준값 CSV, 2026-09-17] 계수 = 1/GRDP(억원). 분모: KOR 24,075,758 · ULS 894,122 · SES 168,275 · SCH 77,564 — input/region/sdg_지표화_기준값.csv (연도·원표는 그 파일 출처 열). 지역 계수는 eff_지역 = 1/지역 분모 |  | [분모 = 기준값 CSV, 2026-09-17] 분모 원표 확정(기준값 CSV 출처 열 참조). |  |  | 1.1184e-06
2474 | 4 | I66→G08 | I66 | 부가가치당 CO₂ | tCO₂eq/억원 | G08 | 부가가치단위당 CO₂ 배출량 | tCO₂eq/억원 | -1 | T1 | 정의(항등) | 단위동치 tCO2eq/억원=tCO2eq/억원 (정의) |  | 정의상 ±1 (단위동치) — 크기는 정의상 확정, 부호만 방향 |  |  | -1
2475 | 1 | ULS-건물-014→D10 | ULS-건물-014 | 빗물이용시설 설치 확대 |  | D10 | 빗물이용시설 설치 개소 수 | 개소 | 1 | T1 | 정의(항등) | 정책 투입량 직접전달(1:1) |  | 정의상 1.0 (정책 투입량 직접전달) — 측정 대상 없음 |  |  | 1
2475 | 2 | D10→I06 | D10 | 빗물이용시설 설치 개소 수 | 개소 | I06 | 건물 부문 온실가스 감축량 | tCO₂eq | 0.036334 | T2 | 기관 원표 | 환경부 「2022 하수도통계」 10_3 빗물이용시설현황: 울산광역시 45개소·연간 사용량 6,897㎥/년 → 개소당 153.27㎥/년 × 환경부 「지자체 온실가스 감축사업별 감축원단위 적용 가이드라인」(2024.10) 3-20 빗물 재이용 0.000237 tCO₂eq/㎥·대 = 0.036334 tCO₂eq/개소 (reference/05_통계_환경폐기물/환경부_하수도통계_2022.xlsx) |  | [수집자료 반영 2026-09-16] 빗물이용시설 |  |  | 0.036334
2475 | 3 | I06→SD01 | I06 | 건물 부문 온실가스 감축량 | tCO₂eq | SD01 | 온실가스배출량 변화량 | tCO₂eq | -1 | T1 | 정의(항등) | 단위동치 tCO2eq=tCO2eq (정의) |  | [한계] 동일 단위쌍의 타 사례 실측값 준용 — 부문 일치 확인. 원 사례: [tCO₂eq→tCO₂eq] -1.0 = 물리적 정의(동일단위 부호전환) |  |  | -1
2476 | 1 | ULS-건물-014→D10 | ULS-건물-014 | 빗물이용시설 설치 확대 |  | D10 | 빗물이용시설 설치 개소 수 | 개소 | 1 | T1 | 정의(항등) | 정책 투입량 직접전달(1:1) |  | 정의상 1.0 (정책 투입량 직접전달) — 측정 대상 없음 |  |  | 1
2476 | 2 | D10→I06 | D10 | 빗물이용시설 설치 개소 수 | 개소 | I06 | 건물 부문 온실가스 감축량 | tCO₂eq | 0.036334 | T2 | 기관 원표 | 환경부 「2022 하수도통계」 10_3 빗물이용시설현황: 울산광역시 45개소·연간 사용량 6,897㎥/년 → 개소당 153.27㎥/년 × 환경부 「지자체 온실가스 감축사업별 감축원단위 적용 가이드라인」(2024.10) 3-20 빗물 재이용 0.000237 tCO₂eq/㎥·대 = 0.036334 tCO₂eq/개소 (reference/05_통계_환경폐기물/환경부_하수도통계_2022.xlsx) |  | [수집자료 반영 2026-09-16] 빗물이용시설 |  |  | 0.036334
2476 | 3 | I06→G01 | I06 | 건물 부문 온실가스 감축량 | tCO₂eq | G01 | 연간 온실가스 총배출량 | 천tCO₂eq | -0.001 | T1 | 정의(항등) | t→천t ×0.001 (정의) |  | [한계] 동일 단위쌍의 타 사례 실측값 준용 — 부문 일치 확인. 원 사례: [tCO₂eq→천tCO₂eq] 0.001 = 단위변환(라이브러리 '단위변환' 항목) |  |  | -0.001
2477 | 1 | KOR-폐기물-005→D207 | KOR-폐기물-005 | 바이오가스 의무생산(공공) |  | D207 | 바이오가스 의무생산(공공) 이행률 | % | 1 | T1 | 정의(항등) | 정책 투입량 직접전달(1:1) |  |  |  |  | 1
2477 | 2 | D207→I103 | D207 | 바이오가스 의무생산(공공) 이행률 | % | I103 | 바이오가스 생산량 | TOE | 4222.9533 | T2 | 기관 원표 | 국립환경과학원고시 제2024-13호 별표 1(발생량 산정방법)·별표 2(회수계수·생산계수) + 환경부 「2022 하수도통계」(하수찌꺼기 4,467,646.8톤/년 · 분뇨 11,586,824㎥/년) + 환경부 「2021년 전국 폐기물 발생 및 처리 현황」(음식물류 분리배출 4,880,000톤/년) + 축산물품질평가원 「2022 축산물등급판정통계연보」 p.310(돼지 사육두수 11,216,566두, 통계청 가축동향 ’22 4Q) × 환경부 공고 제2022-444호 가축분뇨 배출원단위 돼지 4.73kg/두·일. N㎥→toe 환산 0.000556848 = 가이드라인 6-6 산정근거(바이오가스 발전 168,409MWh ÷ 65,023천㎥) × 한국에너지공단 「신재생에너지 보급통계 환산기준」 전기 0.215 toe/MWh |  | [수집자료 2차 반영 2026-09-16] 바이오가스 의무생산 |  |  | 4222.9533
2477 | 3 | I103→SD02 | I103 | 바이오가스 생산량 | TOE | SD02 | 신재생에너지사용량 변화량 | TOE | 1 | T1 | 정의(항등) | 단위동치 TOE=TOE (정의) |  | 정의상 확정 — 측정 대상 없음 |  |  | 1
2478 | 1 | KOR-폐기물-005→D207 | KOR-폐기물-005 | 바이오가스 의무생산(공공) |  | D207 | 바이오가스 의무생산(공공) 이행률 | % | 1 | T1 | 정의(항등) | 정책 투입량 직접전달(1:1) |  |  |  |  | 1
2478 | 2 | D207→I103 | D207 | 바이오가스 의무생산(공공) 이행률 | % | I103 | 바이오가스 생산량 | TOE | 4222.9533 | T2 | 기관 원표 | 국립환경과학원고시 제2024-13호 별표 1(발생량 산정방법)·별표 2(회수계수·생산계수) + 환경부 「2022 하수도통계」(하수찌꺼기 4,467,646.8톤/년 · 분뇨 11,586,824㎥/년) + 환경부 「2021년 전국 폐기물 발생 및 처리 현황」(음식물류 분리배출 4,880,000톤/년) + 축산물품질평가원 「2022 축산물등급판정통계연보」 p.310(돼지 사육두수 11,216,566두, 통계청 가축동향 ’22 4Q) × 환경부 공고 제2022-444호 가축분뇨 배출원단위 돼지 4.73kg/두·일. N㎥→toe 환산 0.000556848 = 가이드라인 6-6 산정근거(바이오가스 발전 168,409MWh ÷ 65,023천㎥) × 한국에너지공단 「신재생에너지 보급통계 환산기준」 전기 0.215 toe/MWh |  | [수집자료 2차 반영 2026-09-16] 바이오가스 의무생산 |  |  | 4222.9533
2478 | 3 | I103→I02 | I103 | 바이오가스 생산량 | TOE | I02 | 신재생에너지 공급량 | TOE | 1 | T1 | 정의(항등) | 단위동치 TOE=TOE (정의) |  | 정의상 확정 — 측정 대상 없음 |  |  | 1
2478 | 4 | I02→I62 | I02 | 신재생에너지 공급량 | TOE | I62 | 재생에너지 비중 | % | 4.7093e-07 | T2 | 기관 원표 | [분모 = 기준값 CSV, 2026-09-17] 계수 = 100/최종에너지소비(TOE). 분모: KOR 212,347,989 · ULS 30,783,000 · SES 24,513,000 · SCH 735,000 — input/region/sdg_지표화_기준값.csv (연도·원표는 그 파일 출처 열). 지역 계수는 eff_지역 = 100/지역 분모 |  | [분모 = 기준값 CSV, 2026-09-17] 분모 원표 확정(기준값 CSV 출처 열 참조). |  |  | 4.7093e-07
2478 | 5 | I62→G02 | I62 | 재생에너지 비중 | % | G02 | 총에너지 중 재생에너지 비중 | % | 1 | T1 | 정의(항등) | 단위동치 %=% (정의) |  | 정의상 확정 — 측정 대상 없음 |  |  | 1
2479 | 1 | KOR-폐기물-005→D207 | KOR-폐기물-005 | 바이오가스 의무생산(공공) |  | D207 | 바이오가스 의무생산(공공) 이행률 | % | 1 | T1 | 정의(항등) | 정책 투입량 직접전달(1:1) |  |  |  |  | 1
2479 | 2 | D207→I103 | D207 | 바이오가스 의무생산(공공) 이행률 | % | I103 | 바이오가스 생산량 | TOE | 4222.9533 | T2 | 기관 원표 | 국립환경과학원고시 제2024-13호 별표 1(발생량 산정방법)·별표 2(회수계수·생산계수) + 환경부 「2022 하수도통계」(하수찌꺼기 4,467,646.8톤/년 · 분뇨 11,586,824㎥/년) + 환경부 「2021년 전국 폐기물 발생 및 처리 현황」(음식물류 분리배출 4,880,000톤/년) + 축산물품질평가원 「2022 축산물등급판정통계연보」 p.310(돼지 사육두수 11,216,566두, 통계청 가축동향 ’22 4Q) × 환경부 공고 제2022-444호 가축분뇨 배출원단위 돼지 4.73kg/두·일. N㎥→toe 환산 0.000556848 = 가이드라인 6-6 산정근거(바이오가스 발전 168,409MWh ÷ 65,023천㎥) × 한국에너지공단 「신재생에너지 보급통계 환산기준」 전기 0.215 toe/MWh |  | [수집자료 2차 반영 2026-09-16] 바이오가스 의무생산 |  |  | 4222.9533
2479 | 3 | I103→I02 | I103 | 바이오가스 생산량 | TOE | I02 | 신재생에너지 공급량 | TOE | 1 | T1 | 정의(항등) | 단위동치 TOE=TOE (정의) |  | 정의상 확정 — 측정 대상 없음 |  |  | 1
2479 | 4 | I02→I72 | I02 | 신재생에너지 공급량 | TOE | I72 | 신재생에너지의 화석연료 대체량 | TOE | 1 | T1 | 정의(항등) | 단위동치 TOE=TOE (정의) |  | 정의상 ±1 (단위동치) — 크기는 정의상 확정, 부호만 방향 |  |  | 1
2479 | 5 | I72→SD01 | I72 | 신재생에너지의 화석연료 대체량 | TOE | SD01 | 온실가스배출량 변화량 | tCO₂eq | -2.224 | T2 | 기관 원표 | 환경부 「지자체 온실가스 감축사업별 감축원단위 적용 가이드라인」(2024.10) 1-1 ① 국가 온실가스 배출계수 0.4781tCO2eq/MWh ÷ 0.215TOE/MWh = 2.224 tCO₂eq/TOE (I72→G01 과 같은 근거, 천t 환산 전) |  | [SD01 미러 2026-09-17] G01 링크와 같은 근거로 SD01 반영 |  |  | -2.224
2480 | 1 | KOR-폐기물-005→D207 | KOR-폐기물-005 | 바이오가스 의무생산(공공) |  | D207 | 바이오가스 의무생산(공공) 이행률 | % | 1 | T1 | 정의(항등) | 정책 투입량 직접전달(1:1) |  |  |  |  | 1
2480 | 2 | D207→I103 | D207 | 바이오가스 의무생산(공공) 이행률 | % | I103 | 바이오가스 생산량 | TOE | 4222.9533 | T2 | 기관 원표 | 국립환경과학원고시 제2024-13호 별표 1(발생량 산정방법)·별표 2(회수계수·생산계수) + 환경부 「2022 하수도통계」(하수찌꺼기 4,467,646.8톤/년 · 분뇨 11,586,824㎥/년) + 환경부 「2021년 전국 폐기물 발생 및 처리 현황」(음식물류 분리배출 4,880,000톤/년) + 축산물품질평가원 「2022 축산물등급판정통계연보」 p.310(돼지 사육두수 11,216,566두, 통계청 가축동향 ’22 4Q) × 환경부 공고 제2022-444호 가축분뇨 배출원단위 돼지 4.73kg/두·일. N㎥→toe 환산 0.000556848 = 가이드라인 6-6 산정근거(바이오가스 발전 168,409MWh ÷ 65,023천㎥) × 한국에너지공단 「신재생에너지 보급통계 환산기준」 전기 0.215 toe/MWh |  | [수집자료 2차 반영 2026-09-16] 바이오가스 의무생산 |  |  | 4222.9533
2480 | 3 | I103→I02 | I103 | 바이오가스 생산량 | TOE | I02 | 신재생에너지 공급량 | TOE | 1 | T1 | 정의(항등) | 단위동치 TOE=TOE (정의) |  | 정의상 확정 — 측정 대상 없음 |  |  | 1
2480 | 4 | I02→I72 | I02 | 신재생에너지 공급량 | TOE | I72 | 신재생에너지의 화석연료 대체량 | TOE | 1 | T1 | 정의(항등) | 단위동치 TOE=TOE (정의) |  | 정의상 ±1 (단위동치) — 크기는 정의상 확정, 부호만 방향 |  |  | 1
2480 | 5 | I72→SD03 | I72 | 신재생에너지의 화석연료 대체량 | TOE | SD03 | 기존에너지사용량 변화량 | TOE | -1 | T1 | 정의(항등) | 단위동치 TOE=TOE (정의) |  |  |  |  | -1
2481 | 1 | KOR-폐기물-005→D207 | KOR-폐기물-005 | 바이오가스 의무생산(공공) |  | D207 | 바이오가스 의무생산(공공) 이행률 | % | 1 | T1 | 정의(항등) | 정책 투입량 직접전달(1:1) |  |  |  |  | 1
2481 | 2 | D207→I103 | D207 | 바이오가스 의무생산(공공) 이행률 | % | I103 | 바이오가스 생산량 | TOE | 4222.9533 | T2 | 기관 원표 | 국립환경과학원고시 제2024-13호 별표 1(발생량 산정방법)·별표 2(회수계수·생산계수) + 환경부 「2022 하수도통계」(하수찌꺼기 4,467,646.8톤/년 · 분뇨 11,586,824㎥/년) + 환경부 「2021년 전국 폐기물 발생 및 처리 현황」(음식물류 분리배출 4,880,000톤/년) + 축산물품질평가원 「2022 축산물등급판정통계연보」 p.310(돼지 사육두수 11,216,566두, 통계청 가축동향 ’22 4Q) × 환경부 공고 제2022-444호 가축분뇨 배출원단위 돼지 4.73kg/두·일. N㎥→toe 환산 0.000556848 = 가이드라인 6-6 산정근거(바이오가스 발전 168,409MWh ÷ 65,023천㎥) × 한국에너지공단 「신재생에너지 보급통계 환산기준」 전기 0.215 toe/MWh |  | [수집자료 2차 반영 2026-09-16] 바이오가스 의무생산 |  |  | 4222.9533
2481 | 3 | I103→I02 | I103 | 바이오가스 생산량 | TOE | I02 | 신재생에너지 공급량 | TOE | 1 | T1 | 정의(항등) | 단위동치 TOE=TOE (정의) |  | 정의상 확정 — 측정 대상 없음 |  |  | 1
2481 | 4 | I02→I72 | I02 | 신재생에너지 공급량 | TOE | I72 | 신재생에너지의 화석연료 대체량 | TOE | 1 | T1 | 정의(항등) | 단위동치 TOE=TOE (정의) |  | 정의상 ±1 (단위동치) — 크기는 정의상 확정, 부호만 방향 |  |  | 1
2481 | 5 | I72→G01 | I72 | 신재생에너지의 화석연료 대체량 | TOE | G01 | 연간 온실가스 총배출량 | 천tCO₂eq | -0.002224 | T2 | 기관 원표 | 환경부 「지자체 온실가스 감축사업별 감축원단위 적용 가이드라인」(2024.10) 1-1 ① 국가 온실가스 배출계수(온실가스종합정보센터, 2021년) 0.4781tCO2eq/MWh; 에너지법 시행규칙 별표1 에너지열량 환산기준(전력 발전기준 2,150kcal/kWh) |  | [가정] 현재값 유지 가정(대체값 미확보). 원 사례([TOE→천tCO₂eq] -0.0021 = 도시가스 계수 2.1의 천단위 환산)와 부문 상이 — 크기 불일치 가능 |  |  | -0.002224
2482 | 1 | KOR-폐기물-005→D207 | KOR-폐기물-005 | 바이오가스 의무생산(공공) |  | D207 | 바이오가스 의무생산(공공) 이행률 | % | 1 | T1 | 정의(항등) | 정책 투입량 직접전달(1:1) |  |  |  |  | 1
2482 | 2 | D207→I103 | D207 | 바이오가스 의무생산(공공) 이행률 | % | I103 | 바이오가스 생산량 | TOE | 4222.9533 | T2 | 기관 원표 | 국립환경과학원고시 제2024-13호 별표 1(발생량 산정방법)·별표 2(회수계수·생산계수) + 환경부 「2022 하수도통계」(하수찌꺼기 4,467,646.8톤/년 · 분뇨 11,586,824㎥/년) + 환경부 「2021년 전국 폐기물 발생 및 처리 현황」(음식물류 분리배출 4,880,000톤/년) + 축산물품질평가원 「2022 축산물등급판정통계연보」 p.310(돼지 사육두수 11,216,566두, 통계청 가축동향 ’22 4Q) × 환경부 공고 제2022-444호 가축분뇨 배출원단위 돼지 4.73kg/두·일. N㎥→toe 환산 0.000556848 = 가이드라인 6-6 산정근거(바이오가스 발전 168,409MWh ÷ 65,023천㎥) × 한국에너지공단 「신재생에너지 보급통계 환산기준」 전기 0.215 toe/MWh |  | [수집자료 2차 반영 2026-09-16] 바이오가스 의무생산 |  |  | 4222.9533
2482 | 3 | I103→I02 | I103 | 바이오가스 생산량 | TOE | I02 | 신재생에너지 공급량 | TOE | 1 | T1 | 정의(항등) | 단위동치 TOE=TOE (정의) |  | 정의상 확정 — 측정 대상 없음 |  |  | 1
2482 | 4 | I02→SD02 | I02 | 신재생에너지 공급량 | TOE | SD02 | 신재생에너지사용량 변화량 | TOE | 1 | T1 | 정의(항등) | 단위동치 TOE=TOE (정의) |  | 정의상 ±1 (단위동치) — 크기는 정의상 확정, 부호만 방향 |  |  | 1
2483 | 1 | KOR-폐기물-005→D207 | KOR-폐기물-005 | 바이오가스 의무생산(공공) |  | D207 | 바이오가스 의무생산(공공) 이행률 | % | 1 | T1 | 정의(항등) | 정책 투입량 직접전달(1:1) |  |  |  |  | 1
2483 | 2 | D207→I103 | D207 | 바이오가스 의무생산(공공) 이행률 | % | I103 | 바이오가스 생산량 | TOE | 4222.9533 | T2 | 기관 원표 | 국립환경과학원고시 제2024-13호 별표 1(발생량 산정방법)·별표 2(회수계수·생산계수) + 환경부 「2022 하수도통계」(하수찌꺼기 4,467,646.8톤/년 · 분뇨 11,586,824㎥/년) + 환경부 「2021년 전국 폐기물 발생 및 처리 현황」(음식물류 분리배출 4,880,000톤/년) + 축산물품질평가원 「2022 축산물등급판정통계연보」 p.310(돼지 사육두수 11,216,566두, 통계청 가축동향 ’22 4Q) × 환경부 공고 제2022-444호 가축분뇨 배출원단위 돼지 4.73kg/두·일. N㎥→toe 환산 0.000556848 = 가이드라인 6-6 산정근거(바이오가스 발전 168,409MWh ÷ 65,023천㎥) × 한국에너지공단 「신재생에너지 보급통계 환산기준」 전기 0.215 toe/MWh |  | [수집자료 2차 반영 2026-09-16] 바이오가스 의무생산 |  |  | 4222.9533
2483 | 3 | I103→I02 | I103 | 바이오가스 생산량 | TOE | I02 | 신재생에너지 공급량 | TOE | 1 | T1 | 정의(항등) | 단위동치 TOE=TOE (정의) |  | 정의상 확정 — 측정 대상 없음 |  |  | 1
2483 | 4 | I02→SD03 | I02 | 신재생에너지 공급량 | TOE | SD03 | 기존에너지사용량 변화량 | TOE | -1 | T1 | 정의(항등) | 단위동치 TOE=TOE (정의) |  | [한계] 원표는 실재하나 파생값(가정 곱셈) 포함 — 신재생 1TOE 공급이 기존에너지 1TOE를 100% 대체한다는 것은 정의적 가정이며, 에너지통계연보에 이런 대체율 표는 없다. 출처 표기가 원표 인용이 아니다. |  |  | -1
2484 | 1 | KOR-폐기물-006→D219 | KOR-폐기물-006 | 바이오가스 의무생산(민간) |  | D219 | 바이오가스 의무생산(민간) 이행률 | % | 1 | [7 empty] | 1
2484 | 2 | D219→I103 | D219 | 바이오가스 의무생산(민간) 이행률 | % | I103 | 바이오가스 생산량 | TOE | 1466.5254 | T2 | 기관 원표 | 국립환경과학원고시 제2024-13호 별표 1(발생량 산정방법)·별표 2(회수계수·생산계수) + 환경부 「2022 하수도통계」(하수찌꺼기 4,467,646.8톤/년 · 분뇨 11,586,824㎥/년) + 환경부 「2021년 전국 폐기물 발생 및 처리 현황」(음식물류 분리배출 4,880,000톤/년) + 축산물품질평가원 「2022 축산물등급판정통계연보」 p.310(돼지 사육두수 11,216,566두, 통계청 가축동향 ’22 4Q) × 환경부 공고 제2022-444호 가축분뇨 배출원단위 돼지 4.73kg/두·일. N㎥→toe 환산 0.000556848 = 가이드라인 6-6 산정근거(바이오가스 발전 168,409MWh ÷ 65,023천㎥) × 한국에너지공단 「신재생에너지 보급통계 환산기준」 전기 0.215 toe/MWh |  | [수집자료 2차 반영 2026-09-16] 바이오가스 의무생산 |  |  | 1466.5254
2484 | 3 | I103→SD02 | I103 | 바이오가스 생산량 | TOE | SD02 | 신재생에너지사용량 변화량 | TOE | 1 | T1 | 정의(항등) | 단위동치 TOE=TOE (정의) |  | 정의상 확정 — 측정 대상 없음 |  |  | 1
2485 | 1 | KOR-폐기물-006→D219 | KOR-폐기물-006 | 바이오가스 의무생산(민간) |  | D219 | 바이오가스 의무생산(민간) 이행률 | % | 1 | [7 empty] | 1
2485 | 2 | D219→I103 | D219 | 바이오가스 의무생산(민간) 이행률 | % | I103 | 바이오가스 생산량 | TOE | 1466.5254 | T2 | 기관 원표 | 국립환경과학원고시 제2024-13호 별표 1(발생량 산정방법)·별표 2(회수계수·생산계수) + 환경부 「2022 하수도통계」(하수찌꺼기 4,467,646.8톤/년 · 분뇨 11,586,824㎥/년) + 환경부 「2021년 전국 폐기물 발생 및 처리 현황」(음식물류 분리배출 4,880,000톤/년) + 축산물품질평가원 「2022 축산물등급판정통계연보」 p.310(돼지 사육두수 11,216,566두, 통계청 가축동향 ’22 4Q) × 환경부 공고 제2022-444호 가축분뇨 배출원단위 돼지 4.73kg/두·일. N㎥→toe 환산 0.000556848 = 가이드라인 6-6 산정근거(바이오가스 발전 168,409MWh ÷ 65,023천㎥) × 한국에너지공단 「신재생에너지 보급통계 환산기준」 전기 0.215 toe/MWh |  | [수집자료 2차 반영 2026-09-16] 바이오가스 의무생산 |  |  | 1466.5254
2485 | 3 | I103→I02 | I103 | 바이오가스 생산량 | TOE | I02 | 신재생에너지 공급량 | TOE | 1 | T1 | 정의(항등) | 단위동치 TOE=TOE (정의) |  | 정의상 확정 — 측정 대상 없음 |  |  | 1
2485 | 4 | I02→I62 | I02 | 신재생에너지 공급량 | TOE | I62 | 재생에너지 비중 | % | 4.7093e-07 | T2 | 기관 원표 | [분모 = 기준값 CSV, 2026-09-17] 계수 = 100/최종에너지소비(TOE). 분모: KOR 212,347,989 · ULS 30,783,000 · SES 24,513,000 · SCH 735,000 — input/region/sdg_지표화_기준값.csv (연도·원표는 그 파일 출처 열). 지역 계수는 eff_지역 = 100/지역 분모 |  | [분모 = 기준값 CSV, 2026-09-17] 분모 원표 확정(기준값 CSV 출처 열 참조). |  |  | 4.7093e-07
2485 | 5 | I62→G02 | I62 | 재생에너지 비중 | % | G02 | 총에너지 중 재생에너지 비중 | % | 1 | T1 | 정의(항등) | 단위동치 %=% (정의) |  | 정의상 확정 — 측정 대상 없음 |  |  | 1
2486 | 1 | KOR-폐기물-006→D219 | KOR-폐기물-006 | 바이오가스 의무생산(민간) |  | D219 | 바이오가스 의무생산(민간) 이행률 | % | 1 | [7 empty] | 1
2486 | 2 | D219→I103 | D219 | 바이오가스 의무생산(민간) 이행률 | % | I103 | 바이오가스 생산량 | TOE | 1466.5254 | T2 | 기관 원표 | 국립환경과학원고시 제2024-13호 별표 1(발생량 산정방법)·별표 2(회수계수·생산계수) + 환경부 「2022 하수도통계」(하수찌꺼기 4,467,646.8톤/년 · 분뇨 11,586,824㎥/년) + 환경부 「2021년 전국 폐기물 발생 및 처리 현황」(음식물류 분리배출 4,880,000톤/년) + 축산물품질평가원 「2022 축산물등급판정통계연보」 p.310(돼지 사육두수 11,216,566두, 통계청 가축동향 ’22 4Q) × 환경부 공고 제2022-444호 가축분뇨 배출원단위 돼지 4.73kg/두·일. N㎥→toe 환산 0.000556848 = 가이드라인 6-6 산정근거(바이오가스 발전 168,409MWh ÷ 65,023천㎥) × 한국에너지공단 「신재생에너지 보급통계 환산기준」 전기 0.215 toe/MWh |  | [수집자료 2차 반영 2026-09-16] 바이오가스 의무생산 |  |  | 1466.5254
2486 | 3 | I103→I02 | I103 | 바이오가스 생산량 | TOE | I02 | 신재생에너지 공급량 | TOE | 1 | T1 | 정의(항등) | 단위동치 TOE=TOE (정의) |  | 정의상 확정 — 측정 대상 없음 |  |  | 1
2486 | 4 | I02→I72 | I02 | 신재생에너지 공급량 | TOE | I72 | 신재생에너지의 화석연료 대체량 | TOE | 1 | T1 | 정의(항등) | 단위동치 TOE=TOE (정의) |  | 정의상 ±1 (단위동치) — 크기는 정의상 확정, 부호만 방향 |  |  | 1
2486 | 5 | I72→SD01 | I72 | 신재생에너지의 화석연료 대체량 | TOE | SD01 | 온실가스배출량 변화량 | tCO₂eq | -2.224 | T2 | 기관 원표 | 환경부 「지자체 온실가스 감축사업별 감축원단위 적용 가이드라인」(2024.10) 1-1 ① 국가 온실가스 배출계수 0.4781tCO2eq/MWh ÷ 0.215TOE/MWh = 2.224 tCO₂eq/TOE (I72→G01 과 같은 근거, 천t 환산 전) |  | [SD01 미러 2026-09-17] G01 링크와 같은 근거로 SD01 반영 |  |  | -2.224
2487 | 1 | KOR-폐기물-006→D219 | KOR-폐기물-006 | 바이오가스 의무생산(민간) |  | D219 | 바이오가스 의무생산(민간) 이행률 | % | 1 | [7 empty] | 1
2487 | 2 | D219→I103 | D219 | 바이오가스 의무생산(민간) 이행률 | % | I103 | 바이오가스 생산량 | TOE | 1466.5254 | T2 | 기관 원표 | 국립환경과학원고시 제2024-13호 별표 1(발생량 산정방법)·별표 2(회수계수·생산계수) + 환경부 「2022 하수도통계」(하수찌꺼기 4,467,646.8톤/년 · 분뇨 11,586,824㎥/년) + 환경부 「2021년 전국 폐기물 발생 및 처리 현황」(음식물류 분리배출 4,880,000톤/년) + 축산물품질평가원 「2022 축산물등급판정통계연보」 p.310(돼지 사육두수 11,216,566두, 통계청 가축동향 ’22 4Q) × 환경부 공고 제2022-444호 가축분뇨 배출원단위 돼지 4.73kg/두·일. N㎥→toe 환산 0.000556848 = 가이드라인 6-6 산정근거(바이오가스 발전 168,409MWh ÷ 65,023천㎥) × 한국에너지공단 「신재생에너지 보급통계 환산기준」 전기 0.215 toe/MWh |  | [수집자료 2차 반영 2026-09-16] 바이오가스 의무생산 |  |  | 1466.5254
2487 | 3 | I103→I02 | I103 | 바이오가스 생산량 | TOE | I02 | 신재생에너지 공급량 | TOE | 1 | T1 | 정의(항등) | 단위동치 TOE=TOE (정의) |  | 정의상 확정 — 측정 대상 없음 |  |  | 1
2487 | 4 | I02→I72 | I02 | 신재생에너지 공급량 | TOE | I72 | 신재생에너지의 화석연료 대체량 | TOE | 1 | T1 | 정의(항등) | 단위동치 TOE=TOE (정의) |  | 정의상 ±1 (단위동치) — 크기는 정의상 확정, 부호만 방향 |  |  | 1
2487 | 5 | I72→SD03 | I72 | 신재생에너지의 화석연료 대체량 | TOE | SD03 | 기존에너지사용량 변화량 | TOE | -1 | T1 | 정의(항등) | 단위동치 TOE=TOE (정의) |  |  |  |  | -1
2488 | 1 | KOR-폐기물-006→D219 | KOR-폐기물-006 | 바이오가스 의무생산(민간) |  | D219 | 바이오가스 의무생산(민간) 이행률 | % | 1 | [7 empty] | 1
2488 | 2 | D219→I103 | D219 | 바이오가스 의무생산(민간) 이행률 | % | I103 | 바이오가스 생산량 | TOE | 1466.5254 | T2 | 기관 원표 | 국립환경과학원고시 제2024-13호 별표 1(발생량 산정방법)·별표 2(회수계수·생산계수) + 환경부 「2022 하수도통계」(하수찌꺼기 4,467,646.8톤/년 · 분뇨 11,586,824㎥/년) + 환경부 「2021년 전국 폐기물 발생 및 처리 현황」(음식물류 분리배출 4,880,000톤/년) + 축산물품질평가원 「2022 축산물등급판정통계연보」 p.310(돼지 사육두수 11,216,566두, 통계청 가축동향 ’22 4Q) × 환경부 공고 제2022-444호 가축분뇨 배출원단위 돼지 4.73kg/두·일. N㎥→toe 환산 0.000556848 = 가이드라인 6-6 산정근거(바이오가스 발전 168,409MWh ÷ 65,023천㎥) × 한국에너지공단 「신재생에너지 보급통계 환산기준」 전기 0.215 toe/MWh |  | [수집자료 2차 반영 2026-09-16] 바이오가스 의무생산 |  |  | 1466.5254
2488 | 3 | I103→I02 | I103 | 바이오가스 생산량 | TOE | I02 | 신재생에너지 공급량 | TOE | 1 | T1 | 정의(항등) | 단위동치 TOE=TOE (정의) |  | 정의상 확정 — 측정 대상 없음 |  |  | 1
2488 | 4 | I02→I72 | I02 | 신재생에너지 공급량 | TOE | I72 | 신재생에너지의 화석연료 대체량 | TOE | 1 | T1 | 정의(항등) | 단위동치 TOE=TOE (정의) |  | 정의상 ±1 (단위동치) — 크기는 정의상 확정, 부호만 방향 |  |  | 1
2488 | 5 | I72→G01 | I72 | 신재생에너지의 화석연료 대체량 | TOE | G01 | 연간 온실가스 총배출량 | 천tCO₂eq | -0.002224 | T2 | 기관 원표 | 환경부 「지자체 온실가스 감축사업별 감축원단위 적용 가이드라인」(2024.10) 1-1 ① 국가 온실가스 배출계수(온실가스종합정보센터, 2021년) 0.4781tCO2eq/MWh; 에너지법 시행규칙 별표1 에너지열량 환산기준(전력 발전기준 2,150kcal/kWh) |  | [가정] 현재값 유지 가정(대체값 미확보). 원 사례([TOE→천tCO₂eq] -0.0021 = 도시가스 계수 2.1의 천단위 환산)와 부문 상이 — 크기 불일치 가능 |  |  | -0.002224
2489 | 1 | KOR-폐기물-006→D219 | KOR-폐기물-006 | 바이오가스 의무생산(민간) |  | D219 | 바이오가스 의무생산(민간) 이행률 | % | 1 | [7 empty] | 1
2489 | 2 | D219→I103 | D219 | 바이오가스 의무생산(민간) 이행률 | % | I103 | 바이오가스 생산량 | TOE | 1466.5254 | T2 | 기관 원표 | 국립환경과학원고시 제2024-13호 별표 1(발생량 산정방법)·별표 2(회수계수·생산계수) + 환경부 「2022 하수도통계」(하수찌꺼기 4,467,646.8톤/년 · 분뇨 11,586,824㎥/년) + 환경부 「2021년 전국 폐기물 발생 및 처리 현황」(음식물류 분리배출 4,880,000톤/년) + 축산물품질평가원 「2022 축산물등급판정통계연보」 p.310(돼지 사육두수 11,216,566두, 통계청 가축동향 ’22 4Q) × 환경부 공고 제2022-444호 가축분뇨 배출원단위 돼지 4.73kg/두·일. N㎥→toe 환산 0.000556848 = 가이드라인 6-6 산정근거(바이오가스 발전 168,409MWh ÷ 65,023천㎥) × 한국에너지공단 「신재생에너지 보급통계 환산기준」 전기 0.215 toe/MWh |  | [수집자료 2차 반영 2026-09-16] 바이오가스 의무생산 |  |  | 1466.5254
2489 | 3 | I103→I02 | I103 | 바이오가스 생산량 | TOE | I02 | 신재생에너지 공급량 | TOE | 1 | T1 | 정의(항등) | 단위동치 TOE=TOE (정의) |  | 정의상 확정 — 측정 대상 없음 |  |  | 1
2489 | 4 | I02→SD02 | I02 | 신재생에너지 공급량 | TOE | SD02 | 신재생에너지사용량 변화량 | TOE | 1 | T1 | 정의(항등) | 단위동치 TOE=TOE (정의) |  | 정의상 ±1 (단위동치) — 크기는 정의상 확정, 부호만 방향 |  |  | 1
2490 | 1 | KOR-폐기물-006→D219 | KOR-폐기물-006 | 바이오가스 의무생산(민간) |  | D219 | 바이오가스 의무생산(민간) 이행률 | % | 1 | [7 empty] | 1
2490 | 2 | D219→I103 | D219 | 바이오가스 의무생산(민간) 이행률 | % | I103 | 바이오가스 생산량 | TOE | 1466.5254 | T2 | 기관 원표 | 국립환경과학원고시 제2024-13호 별표 1(발생량 산정방법)·별표 2(회수계수·생산계수) + 환경부 「2022 하수도통계」(하수찌꺼기 4,467,646.8톤/년 · 분뇨 11,586,824㎥/년) + 환경부 「2021년 전국 폐기물 발생 및 처리 현황」(음식물류 분리배출 4,880,000톤/년) + 축산물품질평가원 「2022 축산물등급판정통계연보」 p.310(돼지 사육두수 11,216,566두, 통계청 가축동향 ’22 4Q) × 환경부 공고 제2022-444호 가축분뇨 배출원단위 돼지 4.73kg/두·일. N㎥→toe 환산 0.000556848 = 가이드라인 6-6 산정근거(바이오가스 발전 168,409MWh ÷ 65,023천㎥) × 한국에너지공단 「신재생에너지 보급통계 환산기준」 전기 0.215 toe/MWh |  | [수집자료 2차 반영 2026-09-16] 바이오가스 의무생산 |  |  | 1466.5254
2490 | 3 | I103→I02 | I103 | 바이오가스 생산량 | TOE | I02 | 신재생에너지 공급량 | TOE | 1 | T1 | 정의(항등) | 단위동치 TOE=TOE (정의) |  | 정의상 확정 — 측정 대상 없음 |  |  | 1
2490 | 4 | I02→SD03 | I02 | 신재생에너지 공급량 | TOE | SD03 | 기존에너지사용량 변화량 | TOE | -1 | T1 | 정의(항등) | 단위동치 TOE=TOE (정의) |  | [한계] 원표는 실재하나 파생값(가정 곱셈) 포함 — 신재생 1TOE 공급이 기존에너지 1TOE를 100% 대체한다는 것은 정의적 가정이며, 에너지통계연보에 이런 대체율 표는 없다. 출처 표기가 원표 인용이 아니다. |  |  | -1
2491 | 1 | KOR-국제감축-002→D216 | KOR-국제감축-002 | 국제감축 사업 발굴·이행 |  | D216 | 국제감축 인정량 — 국가목표 배정량(Mt CO₂eq) | Mt CO2e | 1 | [7 empty] | 1
2491 | 2 | D216→I109 | D216 | 국제감축 인정량 — 국가목표 배정량(Mt CO₂eq) | Mt CO2e | I109 | 국제감축 인정 감축량 | tCO₂eq | 1000000 | T1 | 정의(항등) | 단위환산 (Mt→t, ×10^6) |  | [16차 KOR 복원 2026-09-11] 목표배정 — 관계부처 합동 「탄소중립·녹색성장 국가전략 및 제1차 국가 기본계획」(2023.4) Ⅵ.1 부문별 감축목표 국제감축 2030 37.5Mt |  |  | 1000000
2491 | 3 | I109→SD01 | I109 | 국제감축 인정 감축량 | tCO₂eq | SD01 | 온실가스배출량 변화량 | tCO₂eq | -1 | T1 | 정의(항등) | 단위동치 tCO2eq=tCO2eq (정의) |  | [SD01 미러 2026-09-17] G01 링크와 같은 근거로 SD01 반영 |  |  | -1
2492 | 1 | KOR-수소-001→D57 | KOR-수소-001 | 청정수소 생산체계 구축(그린수소) |  | D57 | 청정수소(그린·블루) 생산량 | 만톤 | 1 | T1 | 정의(항등) | 정책 투입량 직접전달(1:1) |  | 정의상 1.0 (정책 투입량 직접전달) — 측정 대상 없음 |  |  | 1
2492 | 2 | D57→I18 | D57 | 청정수소(그린·블루) 생산량 | 만톤 | I18 | 수소 부문 온실가스 감축량 | tCO₂eq | 90000 | T2 | 기관 원표 | 10,000t/만톤 × 환경부 「지자체 온실가스 감축사업별 감축원단위 적용 가이드라인」(2024.10) 수소 계수 9 tCO₂eq/tH₂(I83→I18 동일값) — 청정수소가 대체하는 개질수소 배출 |  | [한계] 동일 단위쌍의 타 사례 실측값 준용 — 부문 일치 확인. 원 사례: [Mt CO2e→tCO₂eq] 1,000,000 = 단위 환산 |  |  | 90000
2492 | 3 | I18→SD01 | I18 | 수소 부문 온실가스 감축량 | tCO₂eq | SD01 | 온실가스배출량 변화량 | tCO₂eq | -1 | T1 | 정의(항등) | 단위동치 tCO2eq=tCO2eq (정의) |  | [SD01 미러 2026-09-17] G01 링크와 같은 근거로 SD01 반영 |  |  | -1
2493 | 1 | KOR-수소-002→D57 | KOR-수소-002 | 청정수소 생산체계 구축(블루수소) |  | D57 | 청정수소(그린·블루) 생산량 | 만톤 | 1 | T1 | 정의(항등) | 정책 투입량 직접전달(1:1) |  | 정의상 1.0 (정책 투입량 직접전달) — 측정 대상 없음 |  |  | 0.9
2493 | 2 | D57→I18 | D57 | 청정수소(그린·블루) 생산량 | 만톤 | I18 | 수소 부문 온실가스 감축량 | tCO₂eq | 90000 | T2 | 기관 원표 | 10,000t/만톤 × 환경부 「지자체 온실가스 감축사업별 감축원단위 적용 가이드라인」(2024.10) 수소 계수 9 tCO₂eq/tH₂(I83→I18 동일값) — 청정수소가 대체하는 개질수소 배출 |  | [한계] 동일 단위쌍의 타 사례 실측값 준용 — 부문 일치 확인. 원 사례: [Mt CO2e→tCO₂eq] 1,000,000 = 단위 환산 |  |  | 90000
2493 | 3 | I18→SD01 | I18 | 수소 부문 온실가스 감축량 | tCO₂eq | SD01 | 온실가스배출량 변화량 | tCO₂eq | -1 | T1 | 정의(항등) | 단위동치 tCO2eq=tCO2eq (정의) |  | [SD01 미러 2026-09-17] G01 링크와 같은 근거로 SD01 반영 |  |  | -1
2494 | 1 | KOR-수소-004→D208 | KOR-수소-004 | 수소 활용 확대(암모니아 혼소) |  | D208 | 암모니아 혼소 발전 비율 | % | 1 | T1 | 정의(항등) | 정책 투입량 직접전달(1:1) |  |  |  |  | 1
2494 | 2 | D208→I104 | D208 | 암모니아 혼소 발전 비율 | % | I104 | 암모니아 혼소 발전량 | MWh | 345000 | T2 | 기관 원표 | 산업통상자원부 「제10차 전력수급기본계획(2022~2036)」(2023.1) p.46 '2030 암모니아 296만톤 → 6.9TWh(석탄 혼소)' ÷ 국가 탄소중립·녹색성장 기본계획(2023.4) 암모니아 혼소율 (’22)0% → (’30)20% → 1%p = 345,000MWh |  | 암모니아 296만톤=6.9TWh ÷ 혼소율 20% |  |  | 345000
2494 | 3 | I104→I105 | I104 | 암모니아 혼소 발전량 | MWh | I105 | 발전 부문 화석연료 절감량 | TOE | 0.000215 | T2 | 기관 원표 | 에너지법 시행규칙 별표1 전력 발전기준 2,150kcal/kWh ÷ 10^7 kcal/TOE = 0.000215TOE/kWh |  | 정의상 확정 — 측정 대상 없음 |  |  | 0.000215
2494 | 4 | I105→SD01 | I105 | 발전 부문 화석연료 절감량 | TOE | SD01 | 온실가스배출량 변화량 | tCO₂eq | -3.6624 | T2 | 기관 원표 | 환경부 「제3차 계획기간 국가 배출권 할당계획」(2020.9) p.47 석탄 BM 0.787414821 tCO₂/MWh ÷ 0.215TOE/MWh = 3.662395 tCO₂/TOE (I105→G01 과 같은 근거, 천t 환산 전) |  | [SD01 미러 2026-09-17] G01 링크와 같은 근거로 SD01 반영 |  |  | -3.6624
2495 | 1 | KOR-수송-002→D18 | KOR-수송-002 | 친환경차 보급 촉진(수소차) |  | D18 | 수소차 보급 대수 | 대 | 1 | T1 | 정의(항등) | 정책 투입량 직접전달(1:1) |  |  |  |  | 1
2495 | 2 | D18→I83 | D18 | 수소차 보급 대수 | 대 | I83 | 수소 소비량 | tH2 | 0.1149 | T2 | 기관 원표 | 환경부 「지자체 온실가스 감축사업별 감축원단위 적용 가이드라인」(2024.10) 4-10: 10,768km ÷ 수소승용 연비 93.7km/kgH2(에너지공단 2021) = 114.9kgH2/대 |  |  |  |  | 0.1149
2495 | 3 | I83→I18 | I83 | 수소 소비량 | tH2 | I18 | 수소 부문 온실가스 감축량 | tCO₂eq | -9 | T2 | 기관 원표 | 환경부 「지자체 온실가스 감축사업별 감축원단위 적용 가이드라인」(2024.10) 4-9·4-11 추출수소 배출계수 9tCO2eq/tH2 (2050 탄소중립 시나리오 세부 산출근거 2021 p18) |  |  |  |  | -9
2495 | 4 | I18→SD01 | I18 | 수소 부문 온실가스 감축량 | tCO₂eq | SD01 | 온실가스배출량 변화량 | tCO₂eq | -1 | T1 | 정의(항등) | 단위동치 tCO2eq=tCO2eq (정의) |  | [SD01 미러 2026-09-17] G01 링크와 같은 근거로 SD01 반영 |  |  | -1
2496 | 1 | KOR-전환-001→D193 | KOR-전환-001 | 석탄발전 감축 |  | D193 | 석탄발전 폐지 용량 | GW | 1 | T1 | 정의(항등) | 정책 투입량 직접전달(1:1) |  |  |  |  | 1
2496 | 2 | D193→I18 | D193 | 석탄발전 폐지 용량 | GW | I18 | 수소 부문 온실가스 감축량 | tCO₂eq | 1966284 | T2 | 기관 원표 | 환경부 「제3차 계획기간 국가 배출권 할당계획」(2020.9) p.47 발전 부문 제품BM ① 주연료별 BM계수(2021~23): 석탄 0.787414821 · 석탄外(LNG·유류) 0.399743656 tCO₂-eq/MWh → 석탄−LNG 순감축 0.387671 tCO₂/MWh (산업통상자원부 「제10차 전력수급기본계획(2022~2036)」(2023.1) p.42 '폐지 석탄은 동일용량·동시대체 원칙으로 LNG 전환') × 한국전력공사 전력통계월보(2023.2) — KESIS 「2022년 전력수급 동향」: 석탄 발전량 193.2TWh · 설비 38.1GW · 설비이용률 57.9%, 원자력 이용률 81.5% 이용률 57.9% × 8,760h = 5,072,040MWh/GW → 1,966,270 tCO₂/GW·년. 노후기 실제 이용률·LNG 실효 배출은 4모델 심사 확인 |  | 석탄−LNG BM 차 × 이용률 57.9%(KESIS 2022) × 8,760h. 한계: 폐지 대상 노후기 이용률은 평균과 다를 수 있음 |  |  | 1966284
2496 | 3 | I18→SD01 | I18 | 수소 부문 온실가스 감축량 | tCO₂eq | SD01 | 온실가스배출량 변화량 | tCO₂eq | -1 | T1 | 정의(항등) | 단위동치 tCO2eq=tCO2eq (정의) |  | [SD01 미러 2026-09-17] G01 링크와 같은 근거로 SD01 반영 |  |  | -1