## 요약
항목 | 값
심사일 | 2026-09-22 (LNG 승인 반영)
대상 | 새 링크 95종
판정기준 | 계수검토목록/경로_정합성_판정기준.html R1~R8
A 채택 | 70
C 조건부 | 25
H 보류 | 0
X 배제 | 0
― ① 계수값 교체 | 9
― ② 단서·출처 보완 | 16
1차 심사 미반영 | 7건
승인 이력 | LNG/CNG 2.349→2.11 (EG-TIPS 가스 2.11, 경유 2.88과 동일 출처)
재확인 메모 | GRDP 분모 · 지역난방 계수 — 개발자_반영목록 ③재확인메모 시트

## 링크판정
링크번호 | link_id | 링크 | 계수 | 근거 구분 | 쓰는지역 | 정책수 | G01영향(천tCO₂eq) | 심사결과(A채택/C조건부/H보류/X배제) | 축 점검 | 판정 근거 | 조치·조건 | 권장 계수 | 이전 심사 대조 | 수정유형
1 | D134→I113 | 건물 옥상녹화 보급률(울산) → 옥상녹화 조성 면적 | 545723 | 3 계획서 기준량·원단위 | 울산 | 1 | -222.6554 | A | R1✓R2✓R5✓R6✓R7✓R3✓R8✓R4✓ | 계획서 기준량 × 보급률의 활동량 환산이다. 감축 원단위는 다음 홉에서 붙으므로 이 링크 자체는 활동량 정의에 해당한다. 산술 검산 일치.
2 | I113→I05 | 옥상녹화 조성 면적 → 건물 에너지 절감량 | 0.0076439 | 2 가이드라인·공식 통계 | 울산 | 1 | -222.6554 | A | R1✓R2✓R5✓R6✓R7✓R3✓R8✓R4✓ | 가이드라인·부처고시·공식 통계 원표를 직접 인용했고 산출식을 재현해 검산이 일치했다. 8축 통과.
3 | I81→I16 | 소각 폐열 회수 열량 → 폐기물 매립·소각 온실가스 감축량 | 2.349 | 2 가이드라인·공식 통계 | 울산·순천 | 2 | -110.782 | C | R3 | LNG/CNG 배출계수 2.349는 56,100 kgCO₂/TJ(순발열량 기준)에 총발열량 기준 TOE(41,868MJ)를 곱한 값으로, 경유·휘발유·등유와 같은 기준 혼용이다. 같은 파일 I111→I06의 출처란이 "석유 2.88 · 가스 2.11 tCO₂/TOE(EG-TIPS, I10→I08 과 같은 표)"라고 적어 두었다 — 개발자가 경유를 2.88로 고칠 때 쓴 바로 그 표에서 가스는 2.11이다. 비율 2.11/2.349=0.898이 메탄 순/총발열량비 50.0/55.5=0.901과 일치해 물리적으로도 맞는다. | LNG/CNG 계수를 2.11로 교체한다. 상류 링크(D176→I81·D21→I85·D08→I87)가 발열량·연비 기반이라 앵커 연동은 없다 — 단독 교체 가능. | 2.349 → 2.11 tCO₂/TOE | ★2026-09-22 승인 — 경유·휘발유·등유와 같은 기준 혼용. EG-TIPS 표 가스 2.11 | ① 계수값 교체
4 | D176→I81 | 소각 처리량(폐열 LNG 대체, 톤) → 소각 폐열 회수 열량 | 0.2318 | 2 가이드라인·공식 통계 | 울산·순천 | 2 | -110.782 | A | R1✓R2✓R5✓R6✓R7✓R3✓R8✓R4✓ | 가이드라인·부처고시·공식 통계 원표를 직접 인용했고 산출식을 재현해 검산이 일치했다. 8축 통과.
5 | D139→I10 | 친환경 운전문화 확산율 → 수송 에너지 절감량 | 766.434 | 2 가이드라인·공식 통계 | 울산 | 1 | -110.3665 | A | R1✓R2✓R5✓R6✓R7✓R3✓R8✓R4✓ | 가이드라인·부처고시·공식 통계 원표를 직접 인용했고 산출식을 재현해 검산이 일치했다. 8축 통과.
6 | D188→I07 | 교통 수요관리 운행대수 감축률(%p) → 수송 화석연료 대체량 | 7116 | 3 계획서 기준량·원단위 | 울산 | 1 | -98.1474 | C | R8·R3 | 울산 수송부문 2018년 배출량 전체(2,181,052 tCO₂eq)의 1%를 운행대수 감축률 1%p의 효과로 잡았다. 이는 감축 원단위가 아니라 목표 배분이다. 실제 감축되는 차량의 주행거리·연비 구성이 부문 평균과 같다는 보장이 없다. 아울러 나눗수로 경유 3.065를 썼다. | 이행률↔감축률 등가 가정을 단서로 명시하고 상한값으로 표시한다. 경유 계수를 2.88로 교체한다. | 7,116 → 7,573 TOE/%p (2,181,052×1%p÷2.88) | ★경유 3.065 — 지난 심사 권장 2.88 미반영
7 | D70→I82 | 택배용 전기화물차 보급 대수 → 수송 전력 소비량 | 5.868 | 2 가이드라인·공식 통계 | 울산·순천·서산 | 4 | 86.6167 | A | R1✓R2✓R5✓R6✓R7✓R3✓R8✓R4✓ | 가이드라인·부처고시·공식 통계 원표를 직접 인용했고 산출식을 재현해 검산이 일치했다. 8축 통과.
8 | D26→I82 | 노후 경유차 조기폐차 대수 → 수송 전력 소비량 | 2.676 | 2 가이드라인·공식 통계 | 울산·순천·서산 | 3 | 73.1955 | A | R1✓R2✓R5✓R6✓R7✓R3✓R8✓R4✓ | 가이드라인·부처고시·공식 통계 원표를 직접 인용했고 산출식을 재현해 검산이 일치했다. 8축 통과.
9 | D21→I85 | 전기버스 보급 대수 → 수송 CNG 대체량 | 25.85 | 2 가이드라인·공식 통계 | 울산·순천·서산 | 4 | -63.1141 | A | R1✓R2✓R5✓R6✓R7✓R3✓R8✓R4✓ | 가이드라인·부처고시·공식 통계 원표를 직접 인용했고 산출식을 재현해 검산이 일치했다. 8축 통과.
10 | I85→I08 | 수송 CNG 대체량 → 수송 부문 온실가스 감축량 | 2.349 | 2 가이드라인·공식 통계 | 울산·순천·서산 | 4 | -63.1141 | C | R3 | LNG/CNG 배출계수 2.349는 56,100 kgCO₂/TJ(순발열량 기준)에 총발열량 기준 TOE(41,868MJ)를 곱한 값으로, 경유·휘발유·등유와 같은 기준 혼용이다. 같은 파일 I111→I06의 출처란이 "석유 2.88 · 가스 2.11 tCO₂/TOE(EG-TIPS, I10→I08 과 같은 표)"라고 적어 두었다 — 개발자가 경유를 2.88로 고칠 때 쓴 바로 그 표에서 가스는 2.11이다. 비율 2.11/2.349=0.898이 메탄 순/총발열량비 50.0/55.5=0.901과 일치해 물리적으로도 맞는다. | LNG/CNG 계수를 2.11로 교체한다. 상류 링크(D176→I81·D21→I85·D08→I87)가 발열량·연비 기반이라 앵커 연동은 없다 — 단독 교체 가능. | 2.349 → 2.11 tCO₂/TOE | ★2026-09-22 승인 — 경유·휘발유·등유와 같은 기준 혼용. EG-TIPS 표 가스 2.11 | ① 계수값 교체
11 | D136→I05 | BEMS 보급률(울산) → 건물 에너지 절감량 | 502.3118 | 3 계획서 기준량·원단위 | 울산 | 1 | -55.8571 | A | R1✓R2✓R5✓R6✓R7✓R3✓R8✓R4✓ | 계획서 기준량 × 보급률의 활동량 환산이다. 감축 원단위는 다음 홉에서 붙으므로 이 링크 자체는 활동량 정의에 해당한다. 산술 검산 일치.
12 | I114→I16 | 음식물류 폐기물 감량량 → 폐기물 매립·소각 온실가스 감축량 | 1.7 | 2 가이드라인·공식 통계 | 울산 | 1 | -51.2833 | A | R1✓R2✓R5✓R6✓R7✓R3✓R8✓R4✓ | 가이드라인·부처고시·공식 통계 원표를 직접 인용했고 산출식을 재현해 검산이 일치했다. 8축 통과.
13 | D142→I114 | 음식물류 폐기물 감량화율 → 음식물류 폐기물 감량량 | 1005.555 | 3 계획서 기준량·원단위 | 울산 | 1 | -51.2833 | A | R1✓R2✓R5✓R6✓R7✓R3✓R8✓R4✓ | 계획서 기준량 × 보급률의 활동량 환산이다. 감축 원단위는 다음 홉에서 붙으므로 이 링크 자체는 활동량 정의에 해당한다. 산술 검산 일치.
14 | D133→I112 | 쿨루프 확대 보급률(울산) → 쿨루프 시공 면적 | 575920 | 3 계획서 기준량·원단위 | 울산 | 1 | -49.098 | A | R1✓R2✓R5✓R6✓R7✓R3✓R8✓R4✓ | 계획서 기준량 × 보급률의 활동량 환산이다. 감축 원단위는 다음 홉에서 붙으므로 이 링크 자체는 활동량 정의에 해당한다. 산술 검산 일치.
15 | I112→I05 | 쿨루프 시공 면적 → 건물 에너지 절감량 | 0.0015333 | 2 가이드라인·공식 통계 | 울산 | 1 | -49.098 | A | R1✓R2✓R5✓R6✓R7✓R3✓R8✓R4✓ | 가이드라인·부처고시·공식 통계 원표를 직접 인용했고 산출식을 재현해 검산이 일치했다. 8축 통과.
16 | I87→I06 | 도시가스 소비량(전환 가구) → 건물 부문 온실가스 감축량 | -2.349 | 2 가이드라인·공식 통계 | 울산·순천·서산 | 7 | -44.392 | C | R3 | LNG/CNG 배출계수 2.349는 56,100 kgCO₂/TJ(순발열량 기준)에 총발열량 기준 TOE(41,868MJ)를 곱한 값으로, 경유·휘발유·등유와 같은 기준 혼용이다. 같은 파일 I111→I06의 출처란이 "석유 2.88 · 가스 2.11 tCO₂/TOE(EG-TIPS, I10→I08 과 같은 표)"라고 적어 두었다 — 개발자가 경유를 2.88로 고칠 때 쓴 바로 그 표에서 가스는 2.11이다. 비율 2.11/2.349=0.898이 메탄 순/총발열량비 50.0/55.5=0.901과 일치해 물리적으로도 맞는다. | LNG/CNG 계수를 2.11로 교체한다. 상류 링크(D176→I81·D21→I85·D08→I87)가 발열량·연비 기반이라 앵커 연동은 없다 — 단독 교체 가능. | -2.349 → -2.11 tCO₂/TOE | ★2026-09-22 승인 — 경유·휘발유·등유와 같은 기준 혼용. EG-TIPS 표 가스 2.11 | ① 계수값 교체
17 | D140→I115 | 친환경농법(논물관리) 이행율 → 논물관리 적용 면적(울산) | 89.512 | 3 계획서 기준량·원단위 | 울산 | 1 | -40.9034 | A | R1✓R2✓R5✓R6✓R7✓R3✓R8✓R4✓ | 계획서 기준량 × 보급률의 활동량 환산이다. 감축 원단위는 다음 홉에서 붙으므로 이 링크 자체는 활동량 정의에 해당한다. 산술 검산 일치.
18 | I115→I11 | 논물관리 적용 면적(울산) → 논물관리 메탄 감축량 | 0.408 | 2 가이드라인·공식 통계 | 울산 | 1 | -40.9034 | C | R8 | 논물관리 메탄 계수 0.408은 상시담수를 간단관개로 바꾸는 경우의 값인데, 사업은 이미 간단관개 중인 논의 기간을 늘리는 것이라 기준상태가 다르다. 판정기준서 §3 R8이 명시한 건이며 지난 심사에서 전국 링크 I99→I11에 대해 0.14를 권장했다. 이 링크는 출처에 'I99→I11 과 같은 값'이라고 적으면서 0.408을 그대로 가져왔다. | 0.14로 교체한다. 전국 링크와 값을 맞춘다. | 0.14 tCH₄/ha | ★0.408 — 지난 심사 권장 0.14 미반영 (출처에 전국 링크와 같은 값이라 명기)
19 | D08→I87 | 가정용 환경표지인증 보일러 교체 대수 → 도시가스 소비량(전환 가구) | -0.2282 | 2 가이드라인·공식 통계 | 울산·순천·서산 | 3 | -40.2728 | A | R1✓R2✓R5✓R6✓R7✓R3✓R8✓R4✓ | 가이드라인·부처고시·공식 통계 원표를 직접 인용했고 산출식을 재현해 검산이 일치했다. 8축 통과.
20 | D119→I44 | 산림탄소상쇄사업 조림·재조림 면적 → 큰나무 조림 면적 | 1 | 1 정의·단위 환산 | 울산·순천·서산 | 7 | -36.4669 | A | R1✓R2✓R5✓R6✓R7✓R3✓R8✓R4✓ | 단위 정의 또는 항등 변환이다. 단위 짝과 부호가 맞고 측정 대상이 없어 값이 정의상 확정된다.
21 | D21→I82 | 전기버스 보급 대수 → 수송 전력 소비량 | 44.515 | 2 가이드라인·공식 통계 | 울산·순천·서산 | 4 | 22.1212 | A | R1✓R2✓R5✓R6✓R7✓R3✓R8✓R4✓ | 가이드라인·부처고시·공식 통계 원표를 직접 인용했고 산출식을 재현해 검산이 일치했다. 8축 통과.
22 | D137→I05 | HEMS 보급률(울산) → 건물 에너지 절감량 | 235.5216 | 3 계획서 기준량·원단위 | 울산 | 1 | -15.714 | C | R4 | 울산 계획서 p.156 본문의 기준량(상업/공공 2,234,283t)을 '오기로 보고 쓰지 않음'이라 적고, 대신 p.75 표의 가정부문 2,619 천tCO₂eq를 썼다. 원표를 대체한 판단이며 그 근거가 문서에 남아 있지 않다. | 계획서 작성처에 기준량을 조회해 확정한다. 확인 전까지 대체 사유를 결과에 명시한다. | 235.5216 TOE/%p (잠정 유지) | —
23 | I88→I12 | 논 메탄 감축량 → 농축수산 부문 온실가스 감축량 | 28 | 2 가이드라인·공식 통계 | 순천 | 2 | -14.156 | A | R1✓R2✓R5✓R6✓R7✓R3✓R8✓R4✓ | 가이드라인·부처고시·공식 통계 원표를 직접 인용했고 산출식을 재현해 검산이 일치했다. 8축 통과.
24 | D178→I88 | 규산질비료 시용 면적(ha) → 논 메탄 감축량 | 0.04482 | 2 가이드라인·공식 통계 | 순천 | 1 | -14.1559 | A | R1✓R2✓R5✓R6✓R7✓R3✓R8✓R4✓ | 가이드라인·부처고시·공식 통계 원표를 직접 인용했고 산출식을 재현해 검산이 일치했다. 8축 통과.
25 | D186→I96 | 매립가스 활용량(N㎥) → 매립가스 포집 메탄량 | 0.000716 | 2 가이드라인·공식 통계 | 순천 | 1 | -12.0344 | A | R1✓R2✓R5✓R6✓R7✓R3✓R8✓R4✓ | 가이드라인·부처고시·공식 통계 원표를 직접 인용했고 산출식을 재현해 검산이 일치했다. 8축 통과.
26 | I96→I16 | 매립가스 포집 메탄량 → 폐기물 매립·소각 온실가스 감축량 | 28 | 2 가이드라인·공식 통계 | 순천 | 1 | -12.0344 | A | R1✓R2✓R5✓R6✓R7✓R3✓R8✓R4✓ | 가이드라인·부처고시·공식 통계 원표를 직접 인용했고 산출식을 재현해 검산이 일치했다. 8축 통과.
27 | D135→I05 | 공공부문 온실가스 목표관리 이행율(울산) → 건물 에너지 절감량 | 105.4856 | 3 계획서 기준량·원단위 | 울산 | 1 | -11.73 | C | R8 | 공공부문 목표관리 이행율 1%p를 배출 1% 감축으로 직결했다. 계획서에 산식이 명시돼 있지 않아 이행율↔감축률 등가가 확인되지 않는다. | 계획서 산식을 확인한다. 확인 전까지 등가 가정을 단서로 명시한다. | 105.4856 TOE/%p (잠정 유지) | —
28 | D22→I83 | 수소버스 보급 대수 → 수소 소비량 | 3.198 | 2 가이드라인·공식 통계 | 울산·순천·서산 | 3 | 9.9586 | A | R1✓R2✓R5✓R6✓R7✓R3✓R8✓R4✓ | 가이드라인·부처고시·공식 통계 원표를 직접 인용했고 산출식을 재현해 검산이 일치했다. 8축 통과.
29 | D19→I84 | 전기이륜차 보급 대수 → 수송 휘발유 대체량 | 0.2871 | 2 가이드라인·공식 통계 | 울산·순천·서산 | 3 | -9.9373 | A | R1✓R2✓R5✓R6✓R7✓R3✓R8✓R4✓ | 가이드라인·부처고시·공식 통계 원표를 직접 인용했고 산출식을 재현해 검산이 일치했다. 8축 통과.
30 | D141→I12 | 저메탄·저단백질 사료보급률 → 농축수산 부문 온실가스 감축량 | 182.87 | 2 가이드라인·공식 통계 | 울산 | 1 | -9.1435 | A | R1✓R2✓R5✓R6✓R7✓R3✓R8✓R4✓ | 가이드라인·부처고시·공식 통계 원표를 직접 인용했고 산출식을 재현해 검산이 일치했다. 8축 통과.
31 | I95→I16 | 지역난방 열 대체량 → 폐기물 매립·소각 온실가스 감축량 | 1.457 | 2 가이드라인·공식 통계 | 서산 | 1 | -9.0753 | A | R1✓R2✓R5✓R6✓R7✓R3✓R8✓R4✓ | 가이드라인·부처고시·공식 통계 원표를 직접 인용했고 산출식을 재현해 검산이 일치했다. 8축 통과.
32 | D151→I95 | 소각여열 회수 에너지 → 지역난방 열 대체량 | 2.388e-05 | 2 가이드라인·공식 통계 | 서산 | 1 | -9.0753 | A | R1✓R2✓R5✓R6✓R7✓R3✓R8✓R4✓ | 가이드라인·부처고시·공식 통계 원표를 직접 인용했고 산출식을 재현해 검산이 일치했다. 8축 통과.
33 | D183→I92 | 화훼류(지피식물) 조성 면적(㎡) → 지피식물 탄소 흡수량 | 0.00199 | 2 가이드라인·공식 통계 | 순천 | 1 | -8.8975 | A | R1✓R2✓R5✓R6✓R7✓R3✓R8✓R4✓ | 가이드라인·부처고시·공식 통계 원표를 직접 인용했고 산출식을 재현해 검산이 일치했다. 8축 통과.
34 | I92→I19 | 지피식물 탄소 흡수량 → 산림 탄소 흡수량 | 3.667 | 1 정의·단위 환산 | 순천 | 1 | -8.8975 | A | R1✓R2✓R5✓R6✓R7✓R3✓R8✓R4✓ | 단위 정의 또는 항등 변환이다. 단위 짝과 부호가 맞고 측정 대상이 없어 값이 정의상 확정된다.
35 | D30→I84 | 탄소중립포인트(자동차) 참여 가구 수 → 수송 휘발유 대체량 | 0.09893 | 2 가이드라인·공식 통계 | 울산·순천·서산 | 3 | -8.8351 | C | R3 | 탄소중립포인트 원단위 0.2966 tCO₂eq/대를 휘발유 배출계수로 나눠 TOE로 바꾸는데, 나눗수 2.998이 순발열량 계수에 총발열량 TOE를 곱한 값이라 약 6% 과대다. | 휘발유 계수를 2.81로 교체한다. | 0.09893 → 0.10555 TOE/대 (0.2966÷2.81) | ★휘발유 2.998 — 지난 심사 권장 2.81 미반영
36 | D189→I87 | 고단열 창호 교체 면적(㎡) → 도시가스 소비량(전환 가구) | -0.002752 | 2 가이드라인·공식 통계 | 울산 | 1 | -6.4644 | A | R1✓R2✓R5✓R6✓R7✓R3✓R8✓R4✓ | 가이드라인·부처고시·공식 통계 원표를 직접 인용했고 산출식을 재현해 검산이 일치했다. 8축 통과.
37 | D221→I05 | 도로시설(가로등) LED 교체 수 → 건물 에너지 절감량 | 0.078462 | 2 가이드라인·공식 통계 | 울산 | 1 | -5.4095 | A | R1✓R2✓R5✓R6✓R7✓R3✓R8✓R4✓ | 가이드라인·부처고시·공식 통계 원표를 직접 인용했고 산출식을 재현해 검산이 일치했다. 8축 통과.
38 | D173→I01 | 지열에너지 설치용량(kW) → 신재생에너지 연간 발전량 | 864 | 2 가이드라인·공식 통계 | 울산·순천·서산 | 4 | -4.6824 | C | R4 | 출처가 '라이브러리 검증값(크기 스냅)'뿐이다. 값 자체는 추적 가능하다 — 864 kWh/kW × 0.4781 tCO₂/MWh ÷ 1000 = 0.413 tCO₂eq/kW로 가이드라인 1-11 지열 값과 정확히 일치한다. 출처 표기만 비어 있다. | 출처를 '가이드라인 1-11 지열 0.413 tCO₂eq/kW ÷ 전력배출계수 0.4781'로 정정한다. 값은 유지한다. | 864 kWh/kW (값 유지, 출처 정정) | 가이드라인 1-11 지열 0.413 tCO₂eq/kW와 역산 일치 확인
39 | D184→I93 | 폐플라스틱 열분해 처리량(톤) → 회피된 폐플라스틱 소각량 | 1 | 1 정의·단위 환산 | 순천 | 1 | -4.0956 | A | R1✓R2✓R5✓R6✓R7✓R3✓R8✓R4✓ | 단위 정의 또는 항등 변환이다. 단위 짝과 부호가 맞고 측정 대상이 없어 값이 정의상 확정된다.
40 | I93→I16 | 회피된 폐플라스틱 소각량 → 폐기물 매립·소각 온실가스 감축량 | 3.413 | 2 가이드라인·공식 통계 | 순천 | 1 | -4.0956 | A | R1✓R2✓R5✓R6✓R7✓R3✓R8✓R4✓ | 가이드라인·부처고시·공식 통계 원표를 직접 인용했고 산출식을 재현해 검산이 일치했다. 8축 통과.
41 | D177→I07 | 수소화물차(대형) 보급대수(대) → 수송 화석연료 대체량 | 11.744 | 2 가이드라인·공식 통계 | 울산·순천 | 2 | -3.9955 | A | R1✓R2✓R5✓R6✓R7✓R3✓R8✓R4✓ | 가이드라인·부처고시·공식 통계 원표를 직접 인용했고 산출식을 재현해 검산이 일치했다. 8축 통과.
42 | D101→I14 | 가축분뇨 고체연료 생산량 → 장내발효 메탄 감축량 | 0.001075 | 2 가이드라인·공식 통계 | 순천 | 1 | -3.7926 | A | R1✓R2✓R5✓R6✓R7✓R3✓R8✓R4✓ | 가이드라인·부처고시·공식 통계 원표를 직접 인용했고 산출식을 재현해 검산이 일치했다. 8축 통과.
43 | D190→I05 | 가로등 LED 교체 개수(개) → 건물 에너지 절감량 | 0.07846 | 2 가이드라인·공식 통계 | 순천·서산 | 2 | -3.4683 | C | R4 | 출처가 '라이브러리 검증값(크기 스냅)'뿐이다. 같은 파일 D221→I05(울산 가로등)가 동일한 0.078462를 가이드라인 3-26(0.1745 ÷ 2.224)으로 제시하므로 값은 추적 가능하다. | 출처를 가이드라인 3-26으로 정정한다. 값은 유지한다. | 0.07846 (값 유지, 출처 정정) | D221→I05와 동일 계수 — 그쪽 출처로 승계 가능
44 | I86→I06 | 가구 석유(등유) 난방 대체량 → 건물 부문 온실가스 감축량 | 3.065 | 2 가이드라인·공식 통계 | 순천·서산 | 4 | -3.4453 | C | R3 | 등유 배출계수를 3.065로 적었는데, 같은 파일의 D222·D223·D224→I15는 등유를 3.083으로 쓴다. 한 파일 안에서 같은 연료에 두 값이 돌아다닌다. 둘 다 순발열량 계수에 총발열량 TOE를 곱한 값이라 기준 자체도 어긋난다. | 등유 계수를 2.85로 통일한다. | 3.065 → 2.85 tCO₂/TOE | ★등유 3.065 — 지난 심사 권장 2.85 미반영. 같은 파일 내 3.083과도 불일치
45 | D129→I05 | 공공기관 온실가스 목표관리 이행율(서산) → 건물 에너지 절감량 | 38.5241 | 3 계획서 기준량·원단위 | 서산 | 1 | -3.2043 | C | R8 | 서산 계획서가 산식('기준 배출량 8,567.76톤 × 당해연도 감축목표(%)')을 명시해 D135보다 근거가 낫다. 다만 목표관리제 이행율이 곧 감축률이라는 전제는 같다. | 등가 가정을 단서로 명시한다. 계수값은 유지한다. | 38.5241 TOE/%p (값 유지) | —
46 | D87→I86 | 농어촌지역 도시가스 배관망 보급 가구 수 → 가구 석유(등유) 난방 대체량 | 0.11253 | 2 가이드라인·공식 통계 | 순천·서산 | 3 | -3.1569 | A | R1✓R2✓R5✓R6✓R7✓R3✓R8✓R4✓ | 가이드라인·부처고시·공식 통계 원표를 직접 인용했고 산출식을 재현해 검산이 일치했다. 8축 통과.
47 | D182→I01 | 바이오가스 활용량(㎥) → 신재생에너지 연간 발전량 | 2.59 | 2 가이드라인·공식 통계 | 순천·서산 | 2 | -3.0961 | A | R1✓R2✓R5✓R6✓R7✓R3✓R8✓R4✓ | 가이드라인·부처고시·공식 통계 원표를 직접 인용했고 산출식을 재현해 검산이 일치했다. 8축 통과.
48 | D177→I83 | 수소화물차(대형) 보급대수(대) → 수소 소비량 | 2.812 | 2 가이드라인·공식 통계 | 울산·순천 | 2 | 2.8092 | A | R1✓R2✓R5✓R6✓R7✓R3✓R8✓R4✓ | 가이드라인·부처고시·공식 통계 원표를 직접 인용했고 산출식을 재현해 검산이 일치했다. 8축 통과.
49 | I94→I16 | 열분해 공정 온실가스 배출량 → 폐기물 매립·소각 온실가스 감축량 | -1 | 1 정의·단위 환산 | 순천 | 1 | 2.52 | A | R1✓R2✓R5✓R6✓R7✓R3✓R8✓R4✓ | 단위 정의 또는 항등 변환이다. 단위 짝과 부호가 맞고 측정 대상이 없어 값이 정의상 확정된다.
50 | D184→I94 | 폐플라스틱 열분해 처리량(톤) → 열분해 공정 온실가스 배출량 | 2.1 | 2 가이드라인·공식 통계 | 순천 | 1 | 2.52 | A | R1✓R2✓R5✓R6✓R7✓R3✓R8✓R4✓ | 가이드라인·부처고시·공식 통계 원표를 직접 인용했고 산출식을 재현해 검산이 일치했다. 8축 통과.
51 | D19→I82 | 전기이륜차 보급 대수 → 수송 전력 소비량 | 0.44 | 2 가이드라인·공식 통계 | 울산·순천·서산 | 3 | 2.4287 | A | R1✓R2✓R5✓R6✓R7✓R3✓R8✓R4✓ | 가이드라인·부처고시·공식 통계 원표를 직접 인용했고 산출식을 재현해 검산이 일치했다. 8축 통과.
52 | D87→I87 | 농어촌지역 도시가스 배관망 보급 가구 수 → 도시가스 소비량(전환 가구) | 0.10908 | 2 가이드라인·공식 통계 | 순천·서산 | 3 | 2.3453 | A | R1✓R2✓R5✓R6✓R7✓R3✓R8✓R4✓ | 가이드라인·부처고시·공식 통계 원표를 직접 인용했고 산출식을 재현해 검산이 일치했다. 8축 통과.
53 | D180→I90 | 하수처리수 재이용수량(㎥) → 상하수도 처리 전력 절감량 | 0.000466 | 2 가이드라인·공식 통계 | 순천·서산 | 2 | -2.007 | A | R1✓R2✓R5✓R6✓R7✓R3✓R8✓R4✓ | 가이드라인·부처고시·공식 통계 원표를 직접 인용했고 산출식을 재현해 검산이 일치했다. 8축 통과.
54 | I90→I16 | 상하수도 처리 전력 절감량 → 폐기물 매립·소각 온실가스 감축량 | 0.4781 | 2 가이드라인·공식 통계 | 순천·서산 | 2 | -2.007 | A | R1✓R2✓R5✓R6✓R7✓R3✓R8✓R4✓ | 가이드라인·부처고시·공식 통계 원표를 직접 인용했고 산출식을 재현해 검산이 일치했다. 8축 통과.
55 | D174→I15 | 지열히트펌프 보급용량(RT) → 농축수산 부문 에너지 절감량 | 0.444 | 2 가이드라인·공식 통계 | 울산·순천 | 2 | -1.7521 | C | R8 | 지열히트펌프 0.444 TOE/RT는 가이드라인 5-4 ①의 등유 보일러 대체 전제값이다. 판정기준서 §3 R8이 이 사례를 직접 다뤘다 — 기존 열원이 전기보일러면 감축량이 크게 줄어든다(3-17 비교: 등유 대체 7.300 vs 전기히터 대체 4.781 tCO₂eq/대). | 기존 열원을 확인한 뒤 적용한다. 확인 전까지 등유 대체 전제를 단서로 달고 상한값으로 표시한다. | 0.444 TOE/RT (등유 대체 전제, 상한값) | 판정기준서 §3 R8 실례 승계
56 | I111→I06 | 연료전지 에너지 생산량 → 건물 부문 온실가스 감축량 | 2.7297 | 2 가이드라인·공식 통계 | 울산 | 1 | -1.465 | C | R7·R8 | 울산 최종에너지 소비 구성비로 가중평균한 배출계수 2.7297을 연료전지에 적용한다. 연료전지가 대체하는 것이 지역 평균 에너지 믹스라는 가정이 들어갔고, 출처 자체가 '연료전지 연료는 가이드라인 7-1 전제(그린수소)를 따른다 — LNG 개질이면 과대'라고 한계를 적어 두었다. 수소 생산단계 배출이 계산에 없다. | 연료 조달 방식(그린/개질)을 확인한다. 개질수소면 생산배출을 차감한다. 확인 전까지 상한값으로 표시한다. | 2.7297 tCO₂eq/TOE (그린수소 전제, 상한값) | 가이드라인 7-1 수소연료전지 2.7518과 근사 — 단 7-1은 LNG 기반이라 전제가 상충
57 | D220→I111 | 연료전지 설치 용량 → 연료전지 에너지 생산량 | 1.789 | 2 가이드라인·공식 통계 | 울산 | 1 | -1.465 | A | R1✓R2✓R5✓R6✓R7✓R3✓R8✓R4✓ | 가이드라인·부처고시·공식 통계 원표를 직접 인용했고 산출식을 재현해 검산이 일치했다. 8축 통과.
58 | D192→I12 | 규산질비료(토양개량제) 공급량(톤) → 농축수산 부문 온실가스 감축량 | 0.62751 | 2 가이드라인·공식 통계 | 서산 | 1 | -1.4182 | C | R4 | 규산질비료 1.255 tCO₂eq/ha를 톤 기준으로 바꾸며 표준 사용량 2톤/ha를 가정했는데, 출처가 농촌진흥청 농사로 웹페이지와 음성군 농업기술센터다. 확인순서 ⑤~⑦ 수준이라 A 기준을 넘지 못한다. 원단위 자체는 같은 파일 D178→I88(0.04482 tCH₄/ha × 28 = 1.255)과 일치해 타당하다. | 표준 사용량을 부처 고시·통계로 대체하거나, 순천처럼 면적 기준(D178→I88)으로 통일한다. | 0.62751 tCO₂eq/톤 (잠정 유지) | D178→I88과 원단위 일치 확인 (1.255 tCO₂eq/ha)
59 | D123→I02 | 친환경에너지 타운 에너지 생산량 → 신재생에너지 공급량 | 2.3885e-05 | 1 정의·단위 환산 | 서산 | 1 | -1.2708 | A | R1✓R2✓R5✓R6✓R7✓R3✓R8✓R4✓ | 단위 정의 또는 항등 변환이다. 단위 짝과 부호가 맞고 측정 대상이 없어 값이 정의상 확정된다.
60 | D191→I16 | 생활폐기물 발생량 감축량(소각·매립 혼합, 톤) → 폐기물 매립·소각 온실가스 감축량 | 0.0123 | 2 가이드라인·공식 통계 | 울산 | 1 | -1.2541 | A | R1✓R2✓R5✓R6✓R7✓R3✓R8✓R4✓ | 가이드라인·부처고시·공식 통계 원표를 직접 인용했고 산출식을 재현해 검산이 일치했다. 8축 통과.
61 | D154→I01 | 태양열 설비 설치 면적(울산) → 신재생에너지 연간 발전량 | 596 | 2 가이드라인·공식 통계 | 울산 | 1 | -1.2112 | A | R1✓R2✓R5✓R6✓R7✓R3✓R8✓R4✓ | 가이드라인·부처고시·공식 통계 원표를 직접 인용했고 산출식을 재현해 검산이 일치했다. 8축 통과.
62 | D159→I16 | 다회용기 플랫폼 보급 개수(울산) → 폐기물 매립·소각 온실가스 감축량 | 2.34 | 2 가이드라인·공식 통계 | 울산 | 1 | -1.17 | A | R1✓R2✓R5✓R6✓R7✓R3✓R8✓R4✓ | 가이드라인·부처고시·공식 통계 원표를 직접 인용했고 산출식을 재현해 검산이 일치했다. 8축 통과.
63 | D124→I05 | 에너지 다소비 건물 총량제 이행율 → 건물 에너지 절감량 | 187.4101 | 3 계획서 기준량·원단위 | 순천 | 1 | -0.8336 | C | R4·R8 | 순천 계획서 본문에 기준 배출량 수치가 없어 결과표(이행율 5% = 2,084 tCO₂eq)에서 41,680t을 역산했다. 역산값이며, 이행율 1%p가 배출 1% 감축과 같다는 가정도 들어간다. | 계획서 원 기준량을 확보한다. 이행율↔감축률 등가 가정을 단서로 명시한다. | 187.4101 TOE/%p (역산, 잠정 유지) | —
64 | I89→I12 | 농경지 아산화질소 감축량 → 농축수산 부문 온실가스 감축량 | 265 | 2 가이드라인·공식 통계 | 순천 | 2 | -0.49696 | A | R1✓R2✓R5✓R6✓R7✓R3✓R8✓R4✓ | 가이드라인·부처고시·공식 통계 원표를 직접 인용했고 산출식을 재현해 검산이 일치했다. 8축 통과.
65 | D185→I89 | 한우 비육기간 단축(두·개월) → 농경지 아산화질소 감축량 | 0.004059 | 2 가이드라인·공식 통계 | 순천 | 1 | -0.49694 | A | R1✓R2✓R5✓R6✓R7✓R3✓R8✓R4✓ | 가이드라인·부처고시·공식 통계 원표를 직접 인용했고 산출식을 재현해 검산이 일치했다. 8축 통과.
66 | D101→I01 | 가축분뇨 고체연료 생산량 → 신재생에너지 연간 발전량 | 7.74 | 2 가이드라인·공식 통계 | 순천 | 1 | -0.46632 | A | R1✓R2✓R5✓R6✓R7✓R3✓R8✓R4✓ | 가이드라인·부처고시·공식 통계 원표를 직접 인용했고 산출식을 재현해 검산이 일치했다. 8축 통과.
67 | D121→I01 | 공공청사 신재생 발전량 → 신재생에너지 연간 발전량 | 1 | 1 정의·단위 환산 | 서산 | 1 | -0.44871 | A | R1✓R2✓R5✓R6✓R7✓R3✓R8✓R4✓ | 단위 정의 또는 항등 변환이다. 단위 짝과 부호가 맞고 측정 대상이 없어 값이 정의상 확정된다.
68 | D187→I28 | 전기 굴착기 보급대수(대) → 건설기계 연료 절감량 | 1.583 | 2 가이드라인·공식 통계 | 울산 | 1 | -0.40756 | A | R1✓R2✓R5✓R6✓R7✓R3✓R8✓R4✓ | 가이드라인·부처고시·공식 통계 원표를 직접 인용했고 산출식을 재현해 검산이 일치했다. 8축 통과.
69 | D181→I86 | 목재펠릿 보일러 설치대수(대) → 가구 석유(등유) 난방 대체량 | 1.7756 | 2 가이드라인·공식 통계 | 서산 | 1 | -0.28844 | A | R1✓R2✓R5✓R6✓R7✓R3✓R8✓R4✓ | 가이드라인·부처고시·공식 통계 원표를 직접 인용했고 산출식을 재현해 검산이 일치했다. 8축 통과.
70 | D175→I14 | 저메탄 사료 급여 사육두수(두) → 장내발효 메탄 감축량 | 0.016836 | 2 가이드라인·공식 통계 | 순천 | 1 | -0.26776 | A | R1✓R2✓R5✓R6✓R7✓R3✓R8✓R4✓ | 가이드라인·부처고시·공식 통계 원표를 직접 인용했고 산출식을 재현해 검산이 일치했다. 8축 통과.
71 | D168→I19 | 자녀안심 그린숲 보급나무수 → 산림 탄소 흡수량 | 0.0044 | 2 가이드라인·공식 통계 | 순천 | 1 | -0.2508 | A | R1✓R2✓R5✓R6✓R7✓R3✓R8✓R4✓ | 가이드라인·부처고시·공식 통계 원표를 직접 인용했고 산출식을 재현해 검산이 일치했다. 8축 통과.
72 | D89→I74 | 대중교통·자전거·보행 시민 실천 운동 참여 인원 → 대중교통 전환 승용차 감소 대수 | 0.000774 | 2 가이드라인·공식 통계 | 순천 | 2 | -0.10343 | C | R4 | 실천운동 참여 인원 1명이 승용차 0.000774대 감소(1,292명당 1대)로 이어진다는 값인데, 출처가 '남도패스(D90)와 동일 사슬(곱보존 분해 0.172×0.58)'이다. 다른 링크와 총곱을 맞추려고 역산한 값이지 측정값이 아니며, 적힌 분해식(0.172×0.58=0.0998)이 계수 0.000774와 맞지 않는다. | 분해 근거를 재현 가능하게 다시 적는다. 재현되지 않으면 D90 사슬과 합쳐 하나로 정리한다. | 0.000774 (잠정 유지 — 분해 근거 재작성 필요) | —
73 | D185→I14 | 한우 비육기간 단축(두·개월) → 장내발효 메탄 감축량 | 0.004833 | 2 가이드라인·공식 통계 | 순천 | 1 | -0.06252 | A | R1✓R2✓R5✓R6✓R7✓R3✓R8✓R4✓ | 가이드라인·부처고시·공식 통계 원표를 직접 인용했고 산출식을 재현해 검산이 일치했다. 8축 통과.
74 | I24→I05 | 옥상녹화 적용 면적 → 건물 에너지 절감량 | 0.007644 | 2 가이드라인·공식 통계 | 순천 | 1 | -0.0238 | A | R1✓R2✓R5✓R6✓R7✓R3✓R8✓R4✓ | 가이드라인·부처고시·공식 통계 원표를 직접 인용했고 산출식을 재현해 검산이 일치했다. 8축 통과.
75 | D166→I24 | 옥상녹화 조성면적(순천) → 옥상녹화 적용 면적 | 1 | 1 정의·단위 환산 | 순천 | 1 | -0.0238 | A | R1✓R2✓R5✓R6✓R7✓R3✓R8✓R4✓ | 단위 정의 또는 항등 변환이다. 단위 짝과 부호가 맞고 측정 대상이 없어 값이 정의상 확정된다.
76 | D223→I15 | 시설원예 배기열 회수장치 설치 면적 → 농축수산 부문 에너지 절감량 | 0.0023159 | 3 계획서 기준량·원단위 | 순천 | 1 | -0.01428 | C | R3 | 배기열회수장치 원단위 71.4 tCO₂eq/ha를 등유 3.083으로 나눈다. | 등유 계수를 2.85로 교체한다. | 0.0023159 → 0.0025053 TOE/㎡ | ★등유 3.083 — 지난 심사 권장 2.85 미반영
77 | D224→I15 | 노후 농기계 조기폐차 대수(콤바인) → 농축수산 부문 에너지 절감량 | 0.082387 | 2 가이드라인·공식 통계 | 순천 | 1 | -0.002032 | C | R3 | 가이드라인 5-17 콤바인 0.254 tCO₂eq/대를 등유 3.083으로 나눈다. | 등유 계수를 2.85로 교체한다. | 0.0823873 → 0.0891228 TOE/대 | ★등유 3.083 — 지난 심사 권장 2.85 미반영
78 | D42→I16 | 제로웨이스트 상점 운영 개소 수 → 폐기물 매립·소각 온실가스 감축량 | 0.18 | 2 가이드라인·공식 통계 | 울산·순천 | 2 | -0.00198 | A | R1✓R2✓R5✓R6✓R7✓R3✓R8✓R4✓ | 가이드라인·부처고시·공식 통계 원표를 직접 인용했고 산출식을 재현해 검산이 일치했다. 8축 통과.
79 | D165→I23 | 쿨루프 시공면적(순천) → 쿨루프 적용 면적 | 1 | 1 정의·단위 환산 | 순천 | 1 | -0.0013344 | A | R1✓R2✓R5✓R6✓R7✓R3✓R8✓R4✓ | 단위 정의 또는 항등 변환이다. 단위 짝과 부호가 맞고 측정 대상이 없어 값이 정의상 확정된다.
80 | D92→I82 | 개인이동수단(PM) 보급 대수 → 수송 전력 소비량 | 0.00637 | 2 가이드라인·공식 통계 | 순천 | 1 | 0.0012882 | A | R1✓R2✓R5✓R6✓R7✓R3✓R8✓R4✓ | 가이드라인·부처고시·공식 통계 원표를 직접 인용했고 산출식을 재현해 검산이 일치했다. 8축 통과.
81 | D225→I19 | 국내 목제품 이용 부피 → 산림 탄소 흡수량 | 0.63 | 2 가이드라인·공식 통계 | 순천 | 1 | -0.00126 | C | R5·R3 | 국내 목제품 0.63 tCO₂eq/㎥를 산림 탄소 흡수량(I19)에 넣는다. 지난 심사에서 전국 링크 D210→I19에 같은 사유로 C를 냈다 — 목제품 탄소저장 1.5 Mt이 국가 흡수원 목표 26.7 Mt에 이미 배정돼 있고(판정기준서 §3 R5 확인 쌍 1번), HWP는 산림 흡수와 별개 탄소풀이다. | 국가 흡수원 목표와의 배분 규칙을 정한 뒤 계상한다. 별도 HWP 노드 신설을 권한다. | 0.63 tCO₂eq/㎥ (값 유지, 배분 규칙 필요) | 지난 심사 D210→I19 C 판정 승계
82 | D150→I16 | 폐기물 저감 참여 가구 → 폐기물 매립·소각 온실가스 감축량 | 0.08 | 2 가이드라인·공식 통계 | 서산 | 1 | -0.00096 | A | R1✓R2✓R5✓R6✓R7✓R3✓R8✓R4✓ | 가이드라인·부처고시·공식 통계 원표를 직접 인용했고 산출식을 재현해 검산이 일치했다. 8축 통과.
83 | D222→I15 | 시설원예 순환식 수막재배 면적 → 농축수산 부문 에너지 절감량 | 6.4872e-05 | 2 가이드라인·공식 통계 | 순천 | 1 | -0.000362 | C | R3 | 순환식 수막재배 0.0002 tCO₂eq/㎡를 등유 3.083으로 나눈다. | 등유 계수를 2.85로 교체한다. | 6.487e-05 → 7.018e-05 TOE/㎡ | ★등유 3.083 — 지난 심사 권장 2.85 미반영
84 | D179→I88 | 친환경(유기질) 비료 보급 면적(㎡) → 논 메탄 감축량 | 1.742e-07 | 2 가이드라인·공식 통계 | 순천 | 1 | -4.0211e-05 | A | R1✓R2✓R5✓R6✓R7✓R3✓R8✓R4✓ | 가이드라인·부처고시·공식 통계 원표를 직접 인용했고 산출식을 재현해 검산이 일치했다. 8축 통과.
85 | D179→I89 | 친환경(유기질) 비료 보급 면적(㎡) → 농경지 아산화질소 감축량 | 5.43e-09 | 2 가이드라인·공식 통계 | 순천 | 1 | -1.1863e-05 | A | R1✓R2✓R5✓R6✓R7✓R3✓R8✓R4✓ | 가이드라인·부처고시·공식 통계 원표를 직접 인용했고 산출식을 재현해 검산이 일치했다. 8축 통과.
86 | I87→SD03 | 도시가스 소비량(전환 가구) → 기존에너지사용량 변화량 | 1 | 1 정의·단위 환산 | 울산·순천·서산 | 7 | 0 | A | R1✓R2✓R5✓R6✓R7✓R3✓R8✓R4✓ | 단위 정의 또는 항등 변환이다. 단위 짝과 부호가 맞고 측정 대상이 없어 값이 정의상 확정된다.
87 | I111→SD03 | 연료전지 에너지 생산량 → 기존에너지사용량 변화량 | -1 | 1 정의·단위 환산 | 울산 | 1 | 0 | A | R1✓R2✓R5✓R6✓R7✓R3✓R8✓R4✓ | 단위 정의 또는 항등 변환이다. 단위 짝과 부호가 맞고 측정 대상이 없어 값이 정의상 확정된다.
88 | I85→SD03 | 수송 CNG 대체량 → 기존에너지사용량 변화량 | -1 | 1 정의·단위 환산 | 울산·순천·서산 | 4 | 0 | A | R1✓R2✓R5✓R6✓R7✓R3✓R8✓R4✓ | 단위 정의 또는 항등 변환이다. 단위 짝과 부호가 맞고 측정 대상이 없어 값이 정의상 확정된다.
89 | I81→SD03 | 소각 폐열 회수 열량 → 기존에너지사용량 변화량 | -1 | 1 정의·단위 환산 | 울산·순천 | 2 | 0 | A | R1✓R2✓R5✓R6✓R7✓R3✓R8✓R4✓ | 단위 정의 또는 항등 변환이다. 단위 짝과 부호가 맞고 측정 대상이 없어 값이 정의상 확정된다.
90 | D168→I80 | 자녀안심 그린숲 보급나무수 → 도시숲·가로수 조성 면적(그루 환산) | 0.00033333 | 2 가이드라인·공식 통계 | 순천 | 1 | 0 | C | R1 | 자녀안심 그린숲 그루수를 ha 환산한다. 학교 주변 식재라 산림면적 산입이 어렵다. | I80→I68의 조치에 따른다. 흡수량 경로(D168→I19)는 영향 없다. | 0.000333333 (값 유지, 하류 링크 조건부) | —
91 | I90→SD03 | 상하수도 처리 전력 절감량 → 기존에너지사용량 변화량 | -0.215 | 2 가이드라인·공식 통계 | 순천·서산 | 2 | 0 | C | R4 | 출처가 '라이브러리 검증값(크기 스냅)'뿐이다. 0.215 TOE/MWh는 에너지법 시행규칙 별표1의 발전기준 환산값이라 추적 가능하다. | 출처를 '에너지법 시행규칙 별표1 발전기준 2,150kcal/kWh'로 정정한다. 값은 유지한다. | -0.215 (값 유지, 출처 정정) | 같은 파일 다른 링크가 2.224 산출 근거로 이미 인용 중
92 | D80→I80 | 도시숲(가로수) 조성 본수 → 도시숲·가로수 조성 면적(그루 환산) | 0.00033333 | 2 가이드라인·공식 통계 | 순천·서산 | 4 | 0 | C | R1 | 가로수 조성 본수를 조림밀도로 ha 환산한다. I80→I68과 함께 봐야 한다. | I80→I68의 조치에 따른다. 흡수량 경로(D80→I19 직결)는 영향 없다. | 0.000333333 (값 유지, 하류 링크 조건부) | —
93 | I80→I68 | 도시숲·가로수 조성 면적(그루 환산) → 산림면적 비율 | 순천 0.0010989 / 서산 0.00134953 | 2 가이드라인·공식 통계 | 순천·서산 | 5 | 0 | C | R1 | 가로수·학교숲 그루수를 조림 표준밀도 3,000본/ha로 환산해 산림면적 비율(G12)에 더한다. 가로수는 도로 부속물이고 학교 주변 식재는 도시계획시설이라 법정 산림면적(임야)에 산입되지 않는다. 앞 노드가 늘어도 뒤 노드가 통계상 움직이지 않는다. 지난 심사에서 I107→I68을 같은 논리로 X 배제했다. | 도시숲 조성분 중 실제 산림으로 편입되는 면적만 분리해 적용한다. 가로수·학교숲분은 흡수량(I19) 경로만 남긴다. | 산림 편입분만 적용 (분리 전까지 0) | 지난 심사 I107→I68 X 배제와 같은 논리 — 다만 신규 식재라 실익이 있어 C로 둔다
94 | I86→SD03 | 가구 석유(등유) 난방 대체량 → 기존에너지사용량 변화량 | -1 | 1 정의·단위 환산 | 순천·서산 | 4 | 0 | A | R1✓R2✓R5✓R6✓R7✓R3✓R8✓R4✓ | 단위 정의 또는 항등 변환이다. 단위 짝과 부호가 맞고 측정 대상이 없어 값이 정의상 확정된다.
95 | I95→SD03 | 지역난방 열 대체량 → 기존에너지사용량 변화량 | -1 | 1 정의·단위 환산 | 서산 | 1 | 0 | A | R1✓R2✓R5✓R6✓R7✓R3✓R8✓R4✓ | 단위 정의 또는 항등 변환이다. 단위 짝과 부호가 맞고 측정 대상이 없어 값이 정의상 확정된다.

## ①계수교체
링크번호 | link_id | 링크 | 계수 | 근거 구분 | 쓰는지역 | 정책수 | G01영향(천tCO₂eq) | 심사결과(A채택/C조건부/H보류/X배제) | 축 점검 | 판정 근거 | 조치·조건 | 권장 계수 | 이전 심사 대조 | 수정유형
3 | I81→I16 | 소각 폐열 회수 열량 → 폐기물 매립·소각 온실가스 감축량 | 2.349 | 2 가이드라인·공식 통계 | 울산·순천 | 2 | -110.782 | C | R3 | LNG/CNG 배출계수 2.349는 56,100 kgCO₂/TJ(순발열량 기준)에 총발열량 기준 TOE(41,868MJ)를 곱한 값으로, 경유·휘발유·등유와 같은 기준 혼용이다. 같은 파일 I111→I06의 출처란이 "석유 2.88 · 가스 2.11 tCO₂/TOE(EG-TIPS, I10→I08 과 같은 표)"라고 적어 두었다 — 개발자가 경유를 2.88로 고칠 때 쓴 바로 그 표에서 가스는 2.11이다. 비율 2.11/2.349=0.898이 메탄 순/총발열량비 50.0/55.5=0.901과 일치해 물리적으로도 맞는다. | LNG/CNG 계수를 2.11로 교체한다. 상류 링크(D176→I81·D21→I85·D08→I87)가 발열량·연비 기반이라 앵커 연동은 없다 — 단독 교체 가능. | 2.349 → 2.11 tCO₂/TOE | ★2026-09-22 승인 — 경유·휘발유·등유와 같은 기준 혼용. EG-TIPS 표 가스 2.11 | ① 계수값 교체
6 | D188→I07 | 교통 수요관리 운행대수 감축률(%p) → 수송 화석연료 대체량 | 7116 | 3 계획서 기준량·원단위 | 울산 | 1 | -98.1474 | C | R8·R3 | 울산 수송부문 2018년 배출량 전체(2,181,052 tCO₂eq)의 1%를 운행대수 감축률 1%p의 효과로 잡았다. 이는 감축 원단위가 아니라 목표 배분이다. 실제 감축되는 차량의 주행거리·연비 구성이 부문 평균과 같다는 보장이 없다. 아울러 나눗수로 경유 3.065를 썼다. | 이행률↔감축률 등가 가정을 단서로 명시하고 상한값으로 표시한다. 경유 계수를 2.88로 교체한다. | 7,116 → 7,573 TOE/%p (2,181,052×1%p÷2.88) | ★경유 3.065 — 지난 심사 권장 2.88 미반영
10 | I85→I08 | 수송 CNG 대체량 → 수송 부문 온실가스 감축량 | 2.349 | 2 가이드라인·공식 통계 | 울산·순천·서산 | 4 | -63.1141 | C | R3 | LNG/CNG 배출계수 2.349는 56,100 kgCO₂/TJ(순발열량 기준)에 총발열량 기준 TOE(41,868MJ)를 곱한 값으로, 경유·휘발유·등유와 같은 기준 혼용이다. 같은 파일 I111→I06의 출처란이 "석유 2.88 · 가스 2.11 tCO₂/TOE(EG-TIPS, I10→I08 과 같은 표)"라고 적어 두었다 — 개발자가 경유를 2.88로 고칠 때 쓴 바로 그 표에서 가스는 2.11이다. 비율 2.11/2.349=0.898이 메탄 순/총발열량비 50.0/55.5=0.901과 일치해 물리적으로도 맞는다. | LNG/CNG 계수를 2.11로 교체한다. 상류 링크(D176→I81·D21→I85·D08→I87)가 발열량·연비 기반이라 앵커 연동은 없다 — 단독 교체 가능. | 2.349 → 2.11 tCO₂/TOE | ★2026-09-22 승인 — 경유·휘발유·등유와 같은 기준 혼용. EG-TIPS 표 가스 2.11 | ① 계수값 교체
16 | I87→I06 | 도시가스 소비량(전환 가구) → 건물 부문 온실가스 감축량 | -2.349 | 2 가이드라인·공식 통계 | 울산·순천·서산 | 7 | -44.392 | C | R3 | LNG/CNG 배출계수 2.349는 56,100 kgCO₂/TJ(순발열량 기준)에 총발열량 기준 TOE(41,868MJ)를 곱한 값으로, 경유·휘발유·등유와 같은 기준 혼용이다. 같은 파일 I111→I06의 출처란이 "석유 2.88 · 가스 2.11 tCO₂/TOE(EG-TIPS, I10→I08 과 같은 표)"라고 적어 두었다 — 개발자가 경유를 2.88로 고칠 때 쓴 바로 그 표에서 가스는 2.11이다. 비율 2.11/2.349=0.898이 메탄 순/총발열량비 50.0/55.5=0.901과 일치해 물리적으로도 맞는다. | LNG/CNG 계수를 2.11로 교체한다. 상류 링크(D176→I81·D21→I85·D08→I87)가 발열량·연비 기반이라 앵커 연동은 없다 — 단독 교체 가능. | -2.349 → -2.11 tCO₂/TOE | ★2026-09-22 승인 — 경유·휘발유·등유와 같은 기준 혼용. EG-TIPS 표 가스 2.11 | ① 계수값 교체
35 | D30→I84 | 탄소중립포인트(자동차) 참여 가구 수 → 수송 휘발유 대체량 | 0.09893 | 2 가이드라인·공식 통계 | 울산·순천·서산 | 3 | -8.8351 | C | R3 | 탄소중립포인트 원단위 0.2966 tCO₂eq/대를 휘발유 배출계수로 나눠 TOE로 바꾸는데, 나눗수 2.998이 순발열량 계수에 총발열량 TOE를 곱한 값이라 약 6% 과대다. | 휘발유 계수를 2.81로 교체한다. | 0.09893 → 0.10555 TOE/대 (0.2966÷2.81) | ★휘발유 2.998 — 지난 심사 권장 2.81 미반영
44 | I86→I06 | 가구 석유(등유) 난방 대체량 → 건물 부문 온실가스 감축량 | 3.065 | 2 가이드라인·공식 통계 | 순천·서산 | 4 | -3.4453 | C | R3 | 등유 배출계수를 3.065로 적었는데, 같은 파일의 D222·D223·D224→I15는 등유를 3.083으로 쓴다. 한 파일 안에서 같은 연료에 두 값이 돌아다닌다. 둘 다 순발열량 계수에 총발열량 TOE를 곱한 값이라 기준 자체도 어긋난다. | 등유 계수를 2.85로 통일한다. | 3.065 → 2.85 tCO₂/TOE | ★등유 3.065 — 지난 심사 권장 2.85 미반영. 같은 파일 내 3.083과도 불일치
76 | D223→I15 | 시설원예 배기열 회수장치 설치 면적 → 농축수산 부문 에너지 절감량 | 0.0023159 | 3 계획서 기준량·원단위 | 순천 | 1 | -0.01428 | C | R3 | 배기열회수장치 원단위 71.4 tCO₂eq/ha를 등유 3.083으로 나눈다. | 등유 계수를 2.85로 교체한다. | 0.0023159 → 0.0025053 TOE/㎡ | ★등유 3.083 — 지난 심사 권장 2.85 미반영
77 | D224→I15 | 노후 농기계 조기폐차 대수(콤바인) → 농축수산 부문 에너지 절감량 | 0.082387 | 2 가이드라인·공식 통계 | 순천 | 1 | -0.002032 | C | R3 | 가이드라인 5-17 콤바인 0.254 tCO₂eq/대를 등유 3.083으로 나눈다. | 등유 계수를 2.85로 교체한다. | 0.0823873 → 0.0891228 TOE/대 | ★등유 3.083 — 지난 심사 권장 2.85 미반영
83 | D222→I15 | 시설원예 순환식 수막재배 면적 → 농축수산 부문 에너지 절감량 | 6.4872e-05 | 2 가이드라인·공식 통계 | 순천 | 1 | -0.000362 | C | R3 | 순환식 수막재배 0.0002 tCO₂eq/㎡를 등유 3.083으로 나눈다. | 등유 계수를 2.85로 교체한다. | 6.487e-05 → 7.018e-05 TOE/㎡ | ★등유 3.083 — 지난 심사 권장 2.85 미반영

## ②단서보완
링크번호 | link_id | 링크 | 계수 | 근거 구분 | 쓰는지역 | 정책수 | G01영향(천tCO₂eq) | 심사결과(A채택/C조건부/H보류/X배제) | 축 점검 | 판정 근거 | 조치·조건 | 권장 계수 | 이전 심사 대조 | 수정유형
18 | I115→I11 | 논물관리 적용 면적(울산) → 논물관리 메탄 감축량 | 0.408 | 2 가이드라인·공식 통계 | 울산 | 1 | -40.9034 | C | R8 | 논물관리 메탄 계수 0.408은 상시담수를 간단관개로 바꾸는 경우의 값인데, 사업은 이미 간단관개 중인 논의 기간을 늘리는 것이라 기준상태가 다르다. 판정기준서 §3 R8이 명시한 건이며 지난 심사에서 전국 링크 I99→I11에 대해 0.14를 권장했다. 이 링크는 출처에 'I99→I11 과 같은 값'이라고 적으면서 0.408을 그대로 가져왔다. | 0.14로 교체한다. 전국 링크와 값을 맞춘다. | 0.14 tCH₄/ha | ★0.408 — 지난 심사 권장 0.14 미반영 (출처에 전국 링크와 같은 값이라 명기)
22 | D137→I05 | HEMS 보급률(울산) → 건물 에너지 절감량 | 235.5216 | 3 계획서 기준량·원단위 | 울산 | 1 | -15.714 | C | R4 | 울산 계획서 p.156 본문의 기준량(상업/공공 2,234,283t)을 '오기로 보고 쓰지 않음'이라 적고, 대신 p.75 표의 가정부문 2,619 천tCO₂eq를 썼다. 원표를 대체한 판단이며 그 근거가 문서에 남아 있지 않다. | 계획서 작성처에 기준량을 조회해 확정한다. 확인 전까지 대체 사유를 결과에 명시한다. | 235.5216 TOE/%p (잠정 유지) | —
27 | D135→I05 | 공공부문 온실가스 목표관리 이행율(울산) → 건물 에너지 절감량 | 105.4856 | 3 계획서 기준량·원단위 | 울산 | 1 | -11.73 | C | R8 | 공공부문 목표관리 이행율 1%p를 배출 1% 감축으로 직결했다. 계획서에 산식이 명시돼 있지 않아 이행율↔감축률 등가가 확인되지 않는다. | 계획서 산식을 확인한다. 확인 전까지 등가 가정을 단서로 명시한다. | 105.4856 TOE/%p (잠정 유지) | —
38 | D173→I01 | 지열에너지 설치용량(kW) → 신재생에너지 연간 발전량 | 864 | 2 가이드라인·공식 통계 | 울산·순천·서산 | 4 | -4.6824 | C | R4 | 출처가 '라이브러리 검증값(크기 스냅)'뿐이다. 값 자체는 추적 가능하다 — 864 kWh/kW × 0.4781 tCO₂/MWh ÷ 1000 = 0.413 tCO₂eq/kW로 가이드라인 1-11 지열 값과 정확히 일치한다. 출처 표기만 비어 있다. | 출처를 '가이드라인 1-11 지열 0.413 tCO₂eq/kW ÷ 전력배출계수 0.4781'로 정정한다. 값은 유지한다. | 864 kWh/kW (값 유지, 출처 정정) | 가이드라인 1-11 지열 0.413 tCO₂eq/kW와 역산 일치 확인
43 | D190→I05 | 가로등 LED 교체 개수(개) → 건물 에너지 절감량 | 0.07846 | 2 가이드라인·공식 통계 | 순천·서산 | 2 | -3.4683 | C | R4 | 출처가 '라이브러리 검증값(크기 스냅)'뿐이다. 같은 파일 D221→I05(울산 가로등)가 동일한 0.078462를 가이드라인 3-26(0.1745 ÷ 2.224)으로 제시하므로 값은 추적 가능하다. | 출처를 가이드라인 3-26으로 정정한다. 값은 유지한다. | 0.07846 (값 유지, 출처 정정) | D221→I05와 동일 계수 — 그쪽 출처로 승계 가능
45 | D129→I05 | 공공기관 온실가스 목표관리 이행율(서산) → 건물 에너지 절감량 | 38.5241 | 3 계획서 기준량·원단위 | 서산 | 1 | -3.2043 | C | R8 | 서산 계획서가 산식('기준 배출량 8,567.76톤 × 당해연도 감축목표(%)')을 명시해 D135보다 근거가 낫다. 다만 목표관리제 이행율이 곧 감축률이라는 전제는 같다. | 등가 가정을 단서로 명시한다. 계수값은 유지한다. | 38.5241 TOE/%p (값 유지) | —
55 | D174→I15 | 지열히트펌프 보급용량(RT) → 농축수산 부문 에너지 절감량 | 0.444 | 2 가이드라인·공식 통계 | 울산·순천 | 2 | -1.7521 | C | R8 | 지열히트펌프 0.444 TOE/RT는 가이드라인 5-4 ①의 등유 보일러 대체 전제값이다. 판정기준서 §3 R8이 이 사례를 직접 다뤘다 — 기존 열원이 전기보일러면 감축량이 크게 줄어든다(3-17 비교: 등유 대체 7.300 vs 전기히터 대체 4.781 tCO₂eq/대). | 기존 열원을 확인한 뒤 적용한다. 확인 전까지 등유 대체 전제를 단서로 달고 상한값으로 표시한다. | 0.444 TOE/RT (등유 대체 전제, 상한값) | 판정기준서 §3 R8 실례 승계
56 | I111→I06 | 연료전지 에너지 생산량 → 건물 부문 온실가스 감축량 | 2.7297 | 2 가이드라인·공식 통계 | 울산 | 1 | -1.465 | C | R7·R8 | 울산 최종에너지 소비 구성비로 가중평균한 배출계수 2.7297을 연료전지에 적용한다. 연료전지가 대체하는 것이 지역 평균 에너지 믹스라는 가정이 들어갔고, 출처 자체가 '연료전지 연료는 가이드라인 7-1 전제(그린수소)를 따른다 — LNG 개질이면 과대'라고 한계를 적어 두었다. 수소 생산단계 배출이 계산에 없다. | 연료 조달 방식(그린/개질)을 확인한다. 개질수소면 생산배출을 차감한다. 확인 전까지 상한값으로 표시한다. | 2.7297 tCO₂eq/TOE (그린수소 전제, 상한값) | 가이드라인 7-1 수소연료전지 2.7518과 근사 — 단 7-1은 LNG 기반이라 전제가 상충
58 | D192→I12 | 규산질비료(토양개량제) 공급량(톤) → 농축수산 부문 온실가스 감축량 | 0.62751 | 2 가이드라인·공식 통계 | 서산 | 1 | -1.4182 | C | R4 | 규산질비료 1.255 tCO₂eq/ha를 톤 기준으로 바꾸며 표준 사용량 2톤/ha를 가정했는데, 출처가 농촌진흥청 농사로 웹페이지와 음성군 농업기술센터다. 확인순서 ⑤~⑦ 수준이라 A 기준을 넘지 못한다. 원단위 자체는 같은 파일 D178→I88(0.04482 tCH₄/ha × 28 = 1.255)과 일치해 타당하다. | 표준 사용량을 부처 고시·통계로 대체하거나, 순천처럼 면적 기준(D178→I88)으로 통일한다. | 0.62751 tCO₂eq/톤 (잠정 유지) | D178→I88과 원단위 일치 확인 (1.255 tCO₂eq/ha)
63 | D124→I05 | 에너지 다소비 건물 총량제 이행율 → 건물 에너지 절감량 | 187.4101 | 3 계획서 기준량·원단위 | 순천 | 1 | -0.8336 | C | R4·R8 | 순천 계획서 본문에 기준 배출량 수치가 없어 결과표(이행율 5% = 2,084 tCO₂eq)에서 41,680t을 역산했다. 역산값이며, 이행율 1%p가 배출 1% 감축과 같다는 가정도 들어간다. | 계획서 원 기준량을 확보한다. 이행율↔감축률 등가 가정을 단서로 명시한다. | 187.4101 TOE/%p (역산, 잠정 유지) | —
72 | D89→I74 | 대중교통·자전거·보행 시민 실천 운동 참여 인원 → 대중교통 전환 승용차 감소 대수 | 0.000774 | 2 가이드라인·공식 통계 | 순천 | 2 | -0.10343 | C | R4 | 실천운동 참여 인원 1명이 승용차 0.000774대 감소(1,292명당 1대)로 이어진다는 값인데, 출처가 '남도패스(D90)와 동일 사슬(곱보존 분해 0.172×0.58)'이다. 다른 링크와 총곱을 맞추려고 역산한 값이지 측정값이 아니며, 적힌 분해식(0.172×0.58=0.0998)이 계수 0.000774와 맞지 않는다. | 분해 근거를 재현 가능하게 다시 적는다. 재현되지 않으면 D90 사슬과 합쳐 하나로 정리한다. | 0.000774 (잠정 유지 — 분해 근거 재작성 필요) | —
81 | D225→I19 | 국내 목제품 이용 부피 → 산림 탄소 흡수량 | 0.63 | 2 가이드라인·공식 통계 | 순천 | 1 | -0.00126 | C | R5·R3 | 국내 목제품 0.63 tCO₂eq/㎥를 산림 탄소 흡수량(I19)에 넣는다. 지난 심사에서 전국 링크 D210→I19에 같은 사유로 C를 냈다 — 목제품 탄소저장 1.5 Mt이 국가 흡수원 목표 26.7 Mt에 이미 배정돼 있고(판정기준서 §3 R5 확인 쌍 1번), HWP는 산림 흡수와 별개 탄소풀이다. | 국가 흡수원 목표와의 배분 규칙을 정한 뒤 계상한다. 별도 HWP 노드 신설을 권한다. | 0.63 tCO₂eq/㎥ (값 유지, 배분 규칙 필요) | 지난 심사 D210→I19 C 판정 승계
90 | D168→I80 | 자녀안심 그린숲 보급나무수 → 도시숲·가로수 조성 면적(그루 환산) | 0.00033333 | 2 가이드라인·공식 통계 | 순천 | 1 | 0 | C | R1 | 자녀안심 그린숲 그루수를 ha 환산한다. 학교 주변 식재라 산림면적 산입이 어렵다. | I80→I68의 조치에 따른다. 흡수량 경로(D168→I19)는 영향 없다. | 0.000333333 (값 유지, 하류 링크 조건부) | —
91 | I90→SD03 | 상하수도 처리 전력 절감량 → 기존에너지사용량 변화량 | -0.215 | 2 가이드라인·공식 통계 | 순천·서산 | 2 | 0 | C | R4 | 출처가 '라이브러리 검증값(크기 스냅)'뿐이다. 0.215 TOE/MWh는 에너지법 시행규칙 별표1의 발전기준 환산값이라 추적 가능하다. | 출처를 '에너지법 시행규칙 별표1 발전기준 2,150kcal/kWh'로 정정한다. 값은 유지한다. | -0.215 (값 유지, 출처 정정) | 같은 파일 다른 링크가 2.224 산출 근거로 이미 인용 중
92 | D80→I80 | 도시숲(가로수) 조성 본수 → 도시숲·가로수 조성 면적(그루 환산) | 0.00033333 | 2 가이드라인·공식 통계 | 순천·서산 | 4 | 0 | C | R1 | 가로수 조성 본수를 조림밀도로 ha 환산한다. I80→I68과 함께 봐야 한다. | I80→I68의 조치에 따른다. 흡수량 경로(D80→I19 직결)는 영향 없다. | 0.000333333 (값 유지, 하류 링크 조건부) | —
93 | I80→I68 | 도시숲·가로수 조성 면적(그루 환산) → 산림면적 비율 | 순천 0.0010989 / 서산 0.00134953 | 2 가이드라인·공식 통계 | 순천·서산 | 5 | 0 | C | R1 | 가로수·학교숲 그루수를 조림 표준밀도 3,000본/ha로 환산해 산림면적 비율(G12)에 더한다. 가로수는 도로 부속물이고 학교 주변 식재는 도시계획시설이라 법정 산림면적(임야)에 산입되지 않는다. 앞 노드가 늘어도 뒤 노드가 통계상 움직이지 않는다. 지난 심사에서 I107→I68을 같은 논리로 X 배제했다. | 도시숲 조성분 중 실제 산림으로 편입되는 면적만 분리해 적용한다. 가로수·학교숲분은 흡수량(I19) 경로만 남긴다. | 산림 편입분만 적용 (분리 전까지 0) | 지난 심사 I107→I68 X 배제와 같은 논리 — 다만 신규 식재라 실익이 있어 C로 둔다

## 연동보정
구분 | link_id | 현재 | 수정 | 짝 | 앵커
이 배치(심사대상 95종) | D224→I15 | 0.082387 | 0.089123 | I15→I12 | 가이드라인 5-17 콤바인 0.254 tCO₂eq/대
이 배치(심사대상 95종) | D222→I15 | 6.4872e-05 | 7.0175e-05 | I15→I12 | 가이드라인 5-3 수막재배 0.0002 tCO₂eq/㎡
이 배치(심사대상 95종) | D223→I15 | 0.0023159 | 0.0025053 | I15→I12 | 배기열회수 0.00714 tCO₂eq/㎡
이 배치(심사대상 95종) | D30→I84 | 0.09893 | 0.10555 | I84→I08 | 가이드라인 4-19 탄소중립포인트 0.2966 tCO₂eq/대
이 배치(심사대상 95종) | D188→I07 | 7116 | 7573.0972 | I07→I08 | 울산 계획서 수송부문 배출량 1%p
이 배치(심사대상 95종) | I86→I06 | 3.065 | 2.85 | (단독) | 등유 배출계수 — 상류가 발열량 기반이라 앵커 없음
★이전 배치(이번 심사대상 아님) | I15→I12 | 3.083 | 2.85 | D222·D223·D224→I15 | 등유 배출계수 — 상류 3건과 반드시 동시 수정
★이전 배치(이번 심사대상 아님) | I84→I08 | 2.998 | 2.81 | D30→I84 | 휘발유 배출계수 — 상류와 동시 수정
★이전 배치(이번 심사대상 아님) | I07→I08 | 3.065 | 2.88 | D188→I07 | 경유 배출계수 — 같은 그래프의 I10→I08은 이미 2.88

## 지난심사미반영
링크번호 | link_id | 링크 | 계수 | 근거 구분 | 쓰는지역 | 정책수 | G01영향(천tCO₂eq) | 심사결과(A채택/C조건부/H보류/X배제) | 축 점검 | 판정 근거 | 조치·조건 | 권장 계수 | 이전 심사 대조 | 수정유형
3 | I81→I16 | 소각 폐열 회수 열량 → 폐기물 매립·소각 온실가스 감축량 | 2.349 | 2 가이드라인·공식 통계 | 울산·순천 | 2 | -110.782 | C | R3 | LNG/CNG 배출계수 2.349는 56,100 kgCO₂/TJ(순발열량 기준)에 총발열량 기준 TOE(41,868MJ)를 곱한 값으로, 경유·휘발유·등유와 같은 기준 혼용이다. 같은 파일 I111→I06의 출처란이 "석유 2.88 · 가스 2.11 tCO₂/TOE(EG-TIPS, I10→I08 과 같은 표)"라고 적어 두었다 — 개발자가 경유를 2.88로 고칠 때 쓴 바로 그 표에서 가스는 2.11이다. 비율 2.11/2.349=0.898이 메탄 순/총발열량비 50.0/55.5=0.901과 일치해 물리적으로도 맞는다. | LNG/CNG 계수를 2.11로 교체한다. 상류 링크(D176→I81·D21→I85·D08→I87)가 발열량·연비 기반이라 앵커 연동은 없다 — 단독 교체 가능. | 2.349 → 2.11 tCO₂/TOE | ★2026-09-22 승인 — 경유·휘발유·등유와 같은 기준 혼용. EG-TIPS 표 가스 2.11 | ① 계수값 교체
6 | D188→I07 | 교통 수요관리 운행대수 감축률(%p) → 수송 화석연료 대체량 | 7116 | 3 계획서 기준량·원단위 | 울산 | 1 | -98.1474 | C | R8·R3 | 울산 수송부문 2018년 배출량 전체(2,181,052 tCO₂eq)의 1%를 운행대수 감축률 1%p의 효과로 잡았다. 이는 감축 원단위가 아니라 목표 배분이다. 실제 감축되는 차량의 주행거리·연비 구성이 부문 평균과 같다는 보장이 없다. 아울러 나눗수로 경유 3.065를 썼다. | 이행률↔감축률 등가 가정을 단서로 명시하고 상한값으로 표시한다. 경유 계수를 2.88로 교체한다. | 7,116 → 7,573 TOE/%p (2,181,052×1%p÷2.88) | ★경유 3.065 — 지난 심사 권장 2.88 미반영
10 | I85→I08 | 수송 CNG 대체량 → 수송 부문 온실가스 감축량 | 2.349 | 2 가이드라인·공식 통계 | 울산·순천·서산 | 4 | -63.1141 | C | R3 | LNG/CNG 배출계수 2.349는 56,100 kgCO₂/TJ(순발열량 기준)에 총발열량 기준 TOE(41,868MJ)를 곱한 값으로, 경유·휘발유·등유와 같은 기준 혼용이다. 같은 파일 I111→I06의 출처란이 "석유 2.88 · 가스 2.11 tCO₂/TOE(EG-TIPS, I10→I08 과 같은 표)"라고 적어 두었다 — 개발자가 경유를 2.88로 고칠 때 쓴 바로 그 표에서 가스는 2.11이다. 비율 2.11/2.349=0.898이 메탄 순/총발열량비 50.0/55.5=0.901과 일치해 물리적으로도 맞는다. | LNG/CNG 계수를 2.11로 교체한다. 상류 링크(D176→I81·D21→I85·D08→I87)가 발열량·연비 기반이라 앵커 연동은 없다 — 단독 교체 가능. | 2.349 → 2.11 tCO₂/TOE | ★2026-09-22 승인 — 경유·휘발유·등유와 같은 기준 혼용. EG-TIPS 표 가스 2.11 | ① 계수값 교체
16 | I87→I06 | 도시가스 소비량(전환 가구) → 건물 부문 온실가스 감축량 | -2.349 | 2 가이드라인·공식 통계 | 울산·순천·서산 | 7 | -44.392 | C | R3 | LNG/CNG 배출계수 2.349는 56,100 kgCO₂/TJ(순발열량 기준)에 총발열량 기준 TOE(41,868MJ)를 곱한 값으로, 경유·휘발유·등유와 같은 기준 혼용이다. 같은 파일 I111→I06의 출처란이 "석유 2.88 · 가스 2.11 tCO₂/TOE(EG-TIPS, I10→I08 과 같은 표)"라고 적어 두었다 — 개발자가 경유를 2.88로 고칠 때 쓴 바로 그 표에서 가스는 2.11이다. 비율 2.11/2.349=0.898이 메탄 순/총발열량비 50.0/55.5=0.901과 일치해 물리적으로도 맞는다. | LNG/CNG 계수를 2.11로 교체한다. 상류 링크(D176→I81·D21→I85·D08→I87)가 발열량·연비 기반이라 앵커 연동은 없다 — 단독 교체 가능. | -2.349 → -2.11 tCO₂/TOE | ★2026-09-22 승인 — 경유·휘발유·등유와 같은 기준 혼용. EG-TIPS 표 가스 2.11 | ① 계수값 교체
18 | I115→I11 | 논물관리 적용 면적(울산) → 논물관리 메탄 감축량 | 0.408 | 2 가이드라인·공식 통계 | 울산 | 1 | -40.9034 | C | R8 | 논물관리 메탄 계수 0.408은 상시담수를 간단관개로 바꾸는 경우의 값인데, 사업은 이미 간단관개 중인 논의 기간을 늘리는 것이라 기준상태가 다르다. 판정기준서 §3 R8이 명시한 건이며 지난 심사에서 전국 링크 I99→I11에 대해 0.14를 권장했다. 이 링크는 출처에 'I99→I11 과 같은 값'이라고 적으면서 0.408을 그대로 가져왔다. | 0.14로 교체한다. 전국 링크와 값을 맞춘다. | 0.14 tCH₄/ha | ★0.408 — 지난 심사 권장 0.14 미반영 (출처에 전국 링크와 같은 값이라 명기)
35 | D30→I84 | 탄소중립포인트(자동차) 참여 가구 수 → 수송 휘발유 대체량 | 0.09893 | 2 가이드라인·공식 통계 | 울산·순천·서산 | 3 | -8.8351 | C | R3 | 탄소중립포인트 원단위 0.2966 tCO₂eq/대를 휘발유 배출계수로 나눠 TOE로 바꾸는데, 나눗수 2.998이 순발열량 계수에 총발열량 TOE를 곱한 값이라 약 6% 과대다. | 휘발유 계수를 2.81로 교체한다. | 0.09893 → 0.10555 TOE/대 (0.2966÷2.81) | ★휘발유 2.998 — 지난 심사 권장 2.81 미반영
44 | I86→I06 | 가구 석유(등유) 난방 대체량 → 건물 부문 온실가스 감축량 | 3.065 | 2 가이드라인·공식 통계 | 순천·서산 | 4 | -3.4453 | C | R3 | 등유 배출계수를 3.065로 적었는데, 같은 파일의 D222·D223·D224→I15는 등유를 3.083으로 쓴다. 한 파일 안에서 같은 연료에 두 값이 돌아다닌다. 둘 다 순발열량 계수에 총발열량 TOE를 곱한 값이라 기준 자체도 어긋난다. | 등유 계수를 2.85로 통일한다. | 3.065 → 2.85 tCO₂/TOE | ★등유 3.065 — 지난 심사 권장 2.85 미반영. 같은 파일 내 3.083과도 불일치
76 | D223→I15 | 시설원예 배기열 회수장치 설치 면적 → 농축수산 부문 에너지 절감량 | 0.0023159 | 3 계획서 기준량·원단위 | 순천 | 1 | -0.01428 | C | R3 | 배기열회수장치 원단위 71.4 tCO₂eq/ha를 등유 3.083으로 나눈다. | 등유 계수를 2.85로 교체한다. | 0.0023159 → 0.0025053 TOE/㎡ | ★등유 3.083 — 지난 심사 권장 2.85 미반영
77 | D224→I15 | 노후 농기계 조기폐차 대수(콤바인) → 농축수산 부문 에너지 절감량 | 0.082387 | 2 가이드라인·공식 통계 | 순천 | 1 | -0.002032 | C | R3 | 가이드라인 5-17 콤바인 0.254 tCO₂eq/대를 등유 3.083으로 나눈다. | 등유 계수를 2.85로 교체한다. | 0.0823873 → 0.0891228 TOE/대 | ★등유 3.083 — 지난 심사 권장 2.85 미반영
83 | D222→I15 | 시설원예 순환식 수막재배 면적 → 농축수산 부문 에너지 절감량 | 6.4872e-05 | 2 가이드라인·공식 통계 | 순천 | 1 | -0.000362 | C | R3 | 순환식 수막재배 0.0002 tCO₂eq/㎡를 등유 3.083으로 나눈다. | 등유 계수를 2.85로 교체한다. | 6.487e-05 → 7.018e-05 TOE/㎡ | ★등유 3.083 — 지난 심사 권장 2.85 미반영